## Sheet1
序号 | 题目 | 选项A | 选项B | 选项C | 选项D | 选项E | 选项F | 正确答案 | 解析
1 | 施工企业的哪些人（）简称为“安管人员”。 | 法人 | 主要负责人 | 项目负责人 | 专职安全生产管理人员 | 保安 |  | B,C,D
2 | 工程完工后，参加竣工验收主体单位有（）。 | 建设单位 | 施工单位 | 监理单位 | 勘察单位 | 设计单位 |  | A,B,C,D,E
3 | 以下属于建设单位的质量行为要求的有（）。 | 按规定办理工程质量监督手续 | 不得肢解发包工程 | 组织图纸会审、设计交底工作 | 按合同约定及时支付工程款 | 编制并实施施工组织设计 |  | A,B,C,D
4 | 以下属于监理单位的质量行为的是（）。 | 对施工组织设计、施工方案进行审查 | 对施工质量进行巡查，做好巡查记录 | 对分包单位的资质进行审核 | 对施工质量进行平行检验，做好平行检验记录 | 对分项、分部（子分部）工程按规定进行质量验收 |  | A,B,C,D,E
5 | 设计单位应当按照（）进行设计，防止因设计不合理导致生产安全事故的发生 | 法律法规 | 合同文件 | 招标文件 | 补充协议 | 工程建设强制性标准 |  | A,E
6 | 以下（）属于施工单位的安全行为。 | 设立安全生产管理机构，按规定配备专职安全生产管理人员 | 按规定办理施工安全监督手续 | 项目负责人、专职安全生产管理人员与办理施工安全监督手续资料一致 | 按规定对从业人员进行安全生产教育和培训 | 按规定为作业人员提供劳动防护用品 |  | A,C,D,E
7 | 钢筋工程质量控制说法正确的是（）。 | 确定细部做法并在技术交底中明确 | 清除钢筋上的污染物和施工缝处的浮浆 | 对预留钢筋进行纠偏 | 钢筋连接符合设计和规范要求 | 钢筋保护层厚度符合设计和规范要求 |  | A,B,C,D,E
8 | 以下符合钢结构工程质量控制要求的是（）。 | 焊工应当持证上岗，在其合格证规定的范围内施焊 | 一、二级焊缝应进行焊缝内部缺陷检验 | 高强度螺栓连接副的安装符合设计和规范要求 | 钢管内混凝土的强度等级应符合设计要求 | 薄涂型、厚涂型防火涂料的涂层厚度符合设计要求 |  | A,B,C,D,E
9 | 关于基坑工程安全生产现场控制表述正确的是（）。 | 基坑支护及开挖符合规范、设计及专项施工方案的要求 | 基坑周围地面排水措施符合规范及专项施工方案的要求 | 基坑地下水控制措施符合规范及专项施工方案的要求 | 基坑监测项目、监测方法、测点布置、监测频率、监测报警及日常检查符合规范、设计及专项施工方案的要求 | 基坑坡顶地面无裂缝，基坑周边建筑物无变形 |  | A,B,C,D
10 | 住房和城乡建设主管部门、消防救援机构及其工作人员应当按照法定的职权和程序进行消防设计的（），做到公正、严格、文明、高效 | 审查 | 验收 | 备案 | 抽查 | 安全检查 |  | A,B,C,D,E
11 | 违反本法规定，有下列行为之一的，由住房和城乡建设主管部门、消防救援机构按照各自职权责令停止施工、停止使用或者停产停业，并处三万元以上三十万元以下罚款（）。 | 依法应当进行消防验收的建设工程，未经消防验收，擅自投入使用的； | 依法应当进行消防设计审查的建设工程，未经依法审查，擅自施工的； | 公众聚集场所未经消防安全检查或者经检查不符合消防安全要求，擅自投入使用、营业的。 | 依法应当进行消防设计审查的建设工程，审查不合格，擅自施工的； | 依法应当进行消防验收的建设工程，消防验收不合格，擅自投入使用的； |  | A,B,C,D,E
12 | 行政机关及其工作人员违反本法的规定，有下列情形之一的，由其上级行政机关或者监察机关责令改正。 | 对符合法定条件的行政许可申请不予受理的 | 不在办公场所公示依法应当公示的材料的 | 申请人提交的申请材料不齐全、不符合法定形式，不一次告知申请人必须补正的全部内容的 | 依法说明不受理行政许可申请或者不予行政许可的理由的 | 违法披露申请人提交的商业秘密、未披露信息或者保密商务信息的 |  | A,B,C,E
13 | 经营者不得实施下列（）侵犯商业秘密的行为。 | 以盗窃、贿赂、欺诈、胁迫、电子侵入或者其他不正当手段获取权利人的商业秘密 | 披露、使用或者允许他人使用以前项手段获取的权利人的商业秘密 | 违反权利人有关保守商业秘密的要求，获取、披露、使用或者允许他人使用权利人的商业秘密 | 教唆、引诱、帮助他人违反保密义务，获取、披露、使用或者允许他人使用权利人的商业秘密 | 违反保密义务或者违反权利人有关保守商业秘密的要求，披露、使用或者允许他人使用其所掌握的商业秘密 |  | A,B,C,D,E
14 | 申请领取施工许可证，应当具备（）条件。 | 已经办理该建筑工程用地批准手续 | 依法应当办理建设工程规划许可证的，已经取得建设工程规划许可证 | 需要拆迁的，其拆迁进度符合施工要求 | 资金已得到落实 | 已经确定建筑施工企业 |  | A,B,C,E
15 | 地方各级人民政府应当将包括消防安全布局和（）等内容的消防规划纳入城乡规划，并负责组织实施。 | 消防站 | 消防供水 | 消防通信 | 消防备案 | 消防车通道 |  | A,B,C,D,E
16 | （）等单位依法对建设工程的消防设计、施工质量负责。 | 建设单位 | 施工单位 | 设计单位 | 监理单位 | 主管部门 |  | A,B,C,D
17 | 下列（）单位应当建立单位专职消防队，承担本单位的火灾扑救工作： | 大型核设施单位、大型发电厂、民用机场、主要港口 | 生产、储存易燃易爆危险品的大型企业 | 危险性较大的大型企业 | 储备可燃的重要物资的大型仓库、基地 | 距离国家综合性消防救援队较远、被列为全国重点文物保护单位的古建筑群的管理单位 |  | A,B,D,E
18 | 违反本法规定，有下列（）行为之一的，由住房和城乡建设主管部门责令改正或者停止施工，并处一万元以上十万元以下罚款： | 建设单位要求建筑设计单位降低消防技术标准设计 | 建筑设计单位不按照消防技术标准强制性要求进行消防设计的 | 建筑施工企业不按照消防设计文件和消防技术标准施工，降低消防施工质量的 | 工程监理单位与建设单位或者建筑施工企业串通，弄虚作假，降低消防施工质量的 | 建设单位要求建筑施工企业降低消防技术标准施工的 |  | A,B,C,D,E
19 | 从事建筑活动的建筑施工企业、勘察单位、设计单位和工程监理单位，按照（）等资质条件，划分为不同的资质等级 | 拥有的注册资本 | 专业技术人员 | 技术装备 | 完成的建筑工程业绩 | 近三年安全生产状况 |  | A,B,C,D
20 | 实施建筑工程监理前，建设单位应当将委托（），书面通知被监理的建筑施工企业 | 工程监理单位 | 监理的内容 | 监理报酬 | 监理权限 | 监理合同 |  | A,B,D
21 | 有下列情形（）之一的，建设单位应当按照国家有关规定办理申请批准手续 | 需要临时占用规划批准范围以外场地的 | 可能损坏道路、管线、电力、邮电通讯等公共设施的 | 中断道路交通的 | 需要临时停水、停电的 | 需要进行爆破作业的 |  | A,B,C,D,E
22 | 涉及建筑主体和承重结构变动的装修工程，建设单位应当在施工前委托（）提出设计方案。 | 有资质条件设计单位 | 原设计单位 | 认可的新设计单位 | 政府主管指定的设计单位 | 随便一个设计单位 |  | A,B
23 | 建筑工程（）的质量必须符合国家有关建筑工程安全标准的要求，具体管理办法由国务院规定。 | 规划 | 勘察 | 设计 | 施工 | 运维 |  | B,C,D
24 | 建筑施工企业必须按照（），对建筑材料、建筑构配件和设备进行检验，不合格的不得使用。 | 工程设计要求 | 国家规范 | 施工技术标准 | 施工进度计划 | 合同的约定 |  | A,C,E
25 | 建筑工程的保修范围包括的项目有（）。 | 地基基础工程 | 主体结构工程 | 屋面防水工程 | 电气管线、上下水管线的安装工程 | 供热、供冷系统工程 |  | A,B,C,D,E
26 | 施工企业安全生产教育培训应贯穿于生产经营的全过程，教育培训应包括（）等工作内容。 | 演练 | 计划编制 | 组织实施 | 教育评定 | 人员持证审核 |  | B,C,E
27 | 三级安全教育包括（）。 | 企业 | 项目 | 班组 | 团队 | 集团 |  | A,B,C
28 | 施工企业新上岗操作工人必须进行岗前教育培训，教育培训应包括下列内容（）。 | 安全生产法律法规和规章制度 | 安全操作规程 | 针对性的安全防范措施 | 违章指挥、违章作业、违反劳动纪律产生的后果 | 预防、减少安全风险以及紧急情况下应急救援的基本知识、方法和措施 |  | A,B,C,D,E
29 | 安全生产费用应包括（）等，以及必要的安全评价、监测、检测、论证所需费用。 | 安全技术措施 | 安全教育培训 | 劳动保护 | 安全事故赔偿 | 应急准备 |  | A,B,C,E
30 | 分包方安全生产管理应包括（）等工作内容。 | 分包单位的选择 | 供应商的选择 | 施工过程管理 | 评价 | 近三年发生较大及以上质量事故的情况 |  | A,B,C,D
31 | 施工企业的工程项目部应根据企业安全生产管理制度，实施施工现场安全生产管理，应包括（）内容。 | 制订项目安全管理目标，建立安全生产组织与责任体系，明确安全生产管理职责，实施责任考核 | 配置满足安全生产、文明施工要求的费用、从业人员、设施、设备、劳动防护用品及相关的检测器具 | 编制安全技术措施、方案、应急预案 | 落实施工过程的安全生产措施，组织安全检查，整改安全隐患 | 确定消防安全责任人，制订用火、用电、使用易燃易爆材料等各项消防安全管理制度和操作规程，设置消防通道、消防水源，配备消防设施和灭火器材，并在施工现场入口处设置明显标志 |  | A,B,C,D,E
32 | 项目专职安全生产管理人员应按规定到岗，并应履行下列主要安全生产职责有（）。 | 对项目安全生产管理情况应实施巡查 | 阻止和处理违章指挥、违章作业和违反劳动纪律等现象，并应作好口头汇报 | 对危险性较大的分部分项工程应依据方案实施监督并作好记录 | 应建立项目安全生产管理档案 | 并应定期向企业报告项目安全生产情况 |  | A,C,D,E
33 | 施工企业应根据施工管理和环境特征，组织各管理层制订应急救援预案，应包括下列内容： | 紧急情况、事故类型及特征分析 | 应急救援组织机构与人员及职责分工、联系方式 | 应急救援设备和器材的调用程序 | 与企业内部相关职能部门和外部政府、消防、抢险、医疗等相关单位与部门的信息报告、联系方法 | 抢险急救的组织、现场保护、人员撤离及疏散等活动的具体安排 |  | A,B,C,D,E
34 | 属于生产安全事故报告内容的有（）。 | 事故的时间、地点和相关单位名称 | 事故的过错人 | 事故已经造成或者可能造成的伤亡人数（包括失踪、下落不明的人数）和初步估计的直接经济损失 | 事故的初步原因 | 事故发生后采取的措施及事故控制情况 |  | A,C,D,E
35 | 生产安全事故调查和处理应做到（）。 | 事故描述不清不放过 | 事故原因不查清楚不放过 | 事故责任者和从业人员未受到教育不放过 | 事故责任者未受到处理不放过 | 没有采取防范事故再发生的措施不放过 |  | B,C,D,E
36 | 属于施工企业安全检查应包括的内容有（）。 | 安全管理目标的实现程度 | 安全生产职责的履行情况 | 各项安全生产管理制度的执行情况 | 施工现场管理行为和实物状况 | 生产安全事故、未遂事故和其他违规违法事件的报告调查、处理情况 |  | A,B,C,D,E
37 | 安全检查的类型应包括（）等。 | 日常巡查 | 专项检查 | 季节性检查 | 定期检查 | 不定期抽查 |  | A,B,C,D,E
38 | 施工企业安全检查应配备必要的检查、测试器具，对存在的问题和隐患，应按（）得三定原则组织整改，并应跟踪复查直至整改完毕。 | 定人 | 定设备 | 定地点 | 定时间 | 定措施 |  | A,D,E
39 | 以下属于工具式模板的是（）。 | 滑模 | 爬模 | 吊模 | 飞模 | 隧道模 |  | A,B,D,E
40 | 以下属于危险性较大的分部分项工程的是（）。 | 搭设高度18m及以上的落地式钢管脚手架工程 | 附着式升降脚手架工程 | 悬挑式脚手架工程 | 操作平台工程 | 高处作业吊篮 |  | B,C,D,E
41 | 法律有广狭两层含义，广义的法律是指包括（）在内的一切规范性文件。 | 宪法 | 全国人民代表大会及其常委会制定的法律 | 国务院制定的行政法规 | 地方人大制定的地方性法规 | 地方行业主管部门出台的规定 |  | A,B,C,D
42 | 法的特征是法的本质的外在表现，是区别于其他社会规范的显著特点。法的特征主要有（）。 | 法是一种特殊的社会规范 | 法是由国家制定或认可的 | 法是由社会道德规范约束执行的 | 法规定了人们的权利和义务 | 法是由国家强制力保证实施的 |  | A,B,D,E
43 | 法是由国家强制力保证实施的。国家强制力是指国家的（）等有组织的国家暴力。 | 民间组织 | 军队、警察 | 法庭 | 社会团体 | 监狱 |  | B,C,E
44 | 法律关系是由（）三要素构成的，任何法律关系都必须具备这三要素。 | 行为 | 主体 | 客体 | 内容 | 责任 |  | B,C,D
45 | 法律责任的分类，也就是法律责任的各种表现形式。以引起责任的行为性质为标准，可将法律责任划分为（）。 | 经济责任 | 民事责任 | 行政责任 | 刑事责任 | 违宪责任 |  | B,C,D,E
46 | 行政处罚的形式通常有（）。 | 申戒罚 | 财产罚 | 行为罚 | 赔偿罚 | 人身罚 |  | A,B,C,E
47 | 安全生产法律法规是国家法律体系中的重要组成部分。我们通常说的安全生产法律法规是对有关安全生产的（）总称。 | 法律 | 行政法规 | 规章 | 通知 | 文件 |  | A,B,C
48 | 下列属于建筑安全生产法规调整的对象的有（）。 | 社会关系 | 行政管理关系 | 经济协作关系 | 人与物的关系 | 民事关系 |  | B,C,E
49 | 《安全生产法》明确了安全生产方针，其内容包括（）。 | 安全第一 | 预防为主 | 保护国家财产安全保障产品质量 | 促进社会经济发展 | 综合治理 |  | A,B,E
50 | 依据《安全生产法》的规定，下列属于安全生产责任主体的是（）。 | 政府部门 | 生产经营单位 | 社会与媒体监督方 | 从业人员 | 检测检验机构 |  | A,B,D,E
51 | 《安全生产法》规定，生产经营单位应当具备的安全生产条件所必需的资金投入，由生产经营单位的（）予以保证，并对由于安全生产所必需的资金投入不足导致的后果承担责任。 | 决策机构 | 主要负责人 | 总经理 | 个人经营的投资人 | 董事会 |  | A,B,D
52 | 《安全生产法》规定，生产经营单位采用（），必须了解、掌握其安全技术特性，采取有效的安全防护措施，并对从业人员进行专门的安全生产教育和培训。 | 新工艺 | 新技术 | 新材料 | 新结构 | 新设备 |  | A,B,C,E
53 | 《安全生产法》规定，负有安全生产监督管理职责的部门受理有关安全生产的举报应当采取的措施是（）。 | 建立举报制度 | 公开举报电话、信箱或者电子邮件地址 | 建立举报网站 | 向社会公布举报事项 | 受理的举报事项经调查核实后，应当形成书面材料 |  | A,B,E
54 | 《安全生产法》规定，生产经营单位的从业人员有权了解其作业场所和工作岗位存在的（）。 | 危险因素 | 风险 | 防范措施 | 特点 | 事故应急措施 |  | A,C,E
55 | 依据国家有关法律法规的规定，下列属于建筑施工企业从业人员的权利的是（）。 | 批评和检举、控告权 | 获得意外伤害保险的权利 | 获得劳动防护用品的权利 | 紧急避险权 | 对安全生产工作的建议权 |  | A,C,D
56 | 《环境保护法》规定，产生环境污染和其他公害的单位，采取有效措施，防治在生产建设或者其他活动中产生的（）以及噪声、振动、电磁波辐射等对环境的污染和危害。 | 废气 | 废水 | 废渣 | 粉尘 | 放射性物质 |  | A,B,C,D,E
57 | 按照《消防法》的规定，下列属于机关、团体、企业、事业单位应当履行的消防安全职责的有（）。 | 承担火灾扑救工作 | 实行防火安全责任制 | 组织防火检查，及时消除火灾隐患 | 按照国家有关规定配置消防设施和器材、设置消防安全标志 | 保障疏散通道、安全出口畅通，并设置符合国家规定的消防安全疏散标志 |  | B,C,D,E
58 | 根据《建设工程安全生产管理条例》规定，建设工程，是指（）。 | 土木工程 | 建筑工程 | 线路管道工程 | 设备安装工程 | 装修工程 |  | A,B,C,D,E
59 | 《建设工程安全生产管理条例》明确了建设工程安全生产责任主体，下列属于建设工程安全生产责任主体的有（）。 | 建设单位 | 工程造价咨询机构 | 物业管理公司 | 勘察、设计单位 | 起重机械和整体提升脚手架、模板等自升式架设设施的安装、拆卸单位 |  | A,D,E
60 | 《建设工程安全生产管理条例》规定，施工单位的（）应当经建设行政主管部门或者其他有关部门考核合格后方可任职。 | 主要负责人 | 技术负责人 | 施工负责人 | 项目负责人 | 专职安全生产管理人员 |  | A,D,E
61 | 《建设工程安全生产管理条例》规定，施工单位应当在施工现场建立消防安全责任制度，可采取的措施有（）。 | 确定消防安全责任人 | 制定用火、用电、使用易燃易爆材料等各项消防安全管理制度和操作规程 | 设置消防通道、消防水源 | 配备消防设施和灭火器材 | 在施工现场设置安全标志 |  | A,B,C,D
62 | 《建设工程安全生产管理条例》规定，施工单位应当建立健全安全生产教育培训制度，加强对职工安全生产的教育培训管理，从（）等方面给予保障，确保安全教育培训质量和覆盖面。 | 资金 | 物力 | 时间 | 人力 | 技术 |  | A,B,C,D
63 | 《建设工程安全生产管理条例》规定，安全教育培训内容主要有：（）培训。 | 三级安全教育、岗位安全培训 | 年度安全教育培训 | 变换工种、变换工地的安全培训教育 | 采用新技术、新工艺、新设备、新材料的安全培训教育 | 经常性安全教育培训 |  | A,B,C,D,E
64 | 《建设工程安全生产管理条例》所称建设工程，包括（）。 | 土木工程 | 建筑工程 | 线路管道工程 | 设备安装工程 | 装修工程 |  | A,B,C,D,E
65 | 《建设工程安全生产管理条例》规定，勘察单位在勘察作业时，应当严格执行操作规程，采取措施保证（）的安全。 | 管线 | 设施 | 周边建筑物、构筑物 | 环境 | 卫生 |  | A,B,C
66 | 《建设工程安全生产管理条例》规定，施工单位从事建设工程的新建、扩建、改建和拆除等活动，应当具备（），依法取得相应等级的资质证书，并在其资质等级许可的范围内承揽工程。 | 作业环境 | 注册资本 | 专业技术人员 | 技术装备 | 安全生产条件 |  | B,C,D,E
67 | 《建设工程安全生产管理条例》规定，施工单位对列入建设工程概算的安全作业环境及安全施工措施所需费用，应当用于（），不得挪作他用。 | 施工安全防护用具及设施的采购和更新 | 安全施工措施的落实 | 发放职工工资 | 安全生产条件的改善 | 补偿损失 |  | A,B,D
68 | 《建设工程安全生产管理条例》规定，施工单位应当在施工组织设计中编制安全技术措施和施工现场临时用电方案，对（）等达到一定规模的危险性较大的分部分项工程编制专项施工方案。 | 基坑支护与降水工程 | 土方开挖工程 | 起重吊装工程 | 拆除、爆破工程 | 模板工程 |  | A,B,C,D,E
69 | 《建设工程安全生产管理条例》规定，（）应当经建设行政主管部门或者其他有关部门考核合格后方可任职。 | 工会负责人 | 施工单位的主要负责人 | 项目负责人 | 专职安全生产管理人员 | 财务负责人 |  | B,C,D
70 | 《建筑业安全卫生公约》第167号公约在实施的过程中，强调了（）三结合的原则。对于任何一项标准、措施在制定、实施和奖罚时都要由三方共同商议，以三方都能接受的原则而确定三方共同执行。 | 政府 | 中介机构 | 社会团体 | 雇主 | 工人 |  | A,D,E
71 | 建筑安全生产法律责任的行政处罚最常见的形式有（）。 | 警告、罚款 | 责令停止违法行为 | 责令停产停业整顿 | 暂扣或吊销单位资质证书、许可证等有关证照，降低单位资质等级 | 暂扣或吊销个人执业资格证书，降低个人执业资格证书等级 |  | A,C,D,E
72 | 违反《建设工程安全生产管理条例》的规定，建设单位有下列行为之一的（），责令限期改正，处20万元以上50万元以下的罚款。 | 对勘察、设计单位提出不符合安全生产法律、法规和强制性标准规定的要求的 | 对施工单位提出不符合安全生产法律、法规和强制性标准规定的要求的 | 将拆除工程发包给不具有相应资质等级的施工单位的 | 要求施工单位压缩合同约定的工期的 | 对工程监理单位提出不符合安全生产法律、法规和强制性标准规定的要求的 |  | A,B,C,D,E
73 | 违反《建筑起重机械安全监督管理规定》的规定，监理单位未履行以下安全职责的（），由县级以上地方人民政府建设主管部门责令限期改正。 | 审核建筑起重机械特种设备制造许可证、产品合格证、制造监督检验证明、备案证明等文件 | 审核建筑起重机械安装单位、使用单位的资质证书、安全生产许可证和特种作业人员的特种作业操作资格证书 | 监督安装单位执行建筑起重机械安装、拆卸工程专项施工方案情况 | 监督检查建筑起重机械的使用情况 | 监督检查安全费用的使用 |  | A,B,C,D
74 | 违反《安全生产法》规定，生产经营单位有下列（）行为之一的，责令限期改正。 | 未在有较大危险因素的生产经营场所和有关设施、设备上设置明显的安全警示标志的 | 未对安全设备进行经常性维护、保养和定期检测的 | 对重大危险源未登记建档，或者未进行评估、监控，或者未制定应急预案的 | 安全设备的安装、使用、检测、改造和报废不符合国家标准或者行业标准的 | 使用国家明令淘汰、禁止使用的危及生产安全的工艺、设备的 |  | A,B,D,E
75 | 违反《建设工程安全生产管理条例》规定，施工单位的（）未经安全教育培训或者经考核不合格即从事相关工作的，责令限期改正。 | 主要负责人 | 项目负责人 | 专职安全生产管理人员 | 作业人员 | 特种作业人员 |  | A,B,C,D,E
76 | 违反《建设工程安全生产管理条例》规定，施工单位的（）在进入施工现场前未经查验或者查验不合格即投入使用的，责令限期改正。 | 安全防护用具 | 钢筋 | 机械设备 | 砂石料 | 施工机具及配件 |  | A,C,E
77 | 违反《建设工程安全生产管理条例》规定，施工单位在施工组织设计中未编制（）的，责令限期改正。 | 安全技术措施 | 施工现场临时用电方案 | 专项安全教育方案 | 安全技术交底 | 专项施工方案 |  | A,B,E
78 | 违反《建设工程安全生产管理条例》的规定，施工单位有下列（）行为之一的，责令限期改正。 | 施工前未对有关安全施工的技术要求作出详细说明的； | 未根据不同施工阶段和周围环境及季节、气候的变化，在施工现场采取相应的安全施工措施，或者在城市市区内的建设工程的施工现场未实行封闭围挡的； | 在尚未竣工的建筑物内设置员工集体宿舍的； | 施工现场临时搭建的建筑物不符合安全使用要求的； | 未对因建设工程施工可能造成损害的毗邻建筑物、构筑物和地下管线等采取专项防护措施的。 |  | A,B,C,D,E
79 | 违反《建设工程安全生产管理条例》的规定，施工单位有下列（）行为之一的，责令限期改正。 | 安全防护用具在进入施工现场前未经查验或者查验不合格即投入使用的； | 使用国家明令淘汰、禁止使用的危及施工安全的工艺、设备、材料的。 | 使用未经验收或者验收不合格的整体提升脚手架的； | 委托不具有相应资质的单位承担施工现场安装、拆卸整体提升脚手架； | 在施工组织设计中未编制安全技术措施的。 |  | A,C,D,E
80 | 取得安全生产许可证的建筑施工企业，发生重大安全事故的，应（）。 | 暂扣安全生产许可证 | 吊销安全生产许可证 | 限期整改 | 吊销注册建造师证书 | 吊销企业资质证书 |  | A,C
81 | 违反《中华人民共和国劳动法》的规定，用人单位（），由劳动行政部门或者有关部门责令改正，可以处以罚款；情节严重的，提请县级以上人民政府决定责令停产整顿。 | 未提供劳动防护用品 | 未提供劳动保护设施 | 劳动安全设施不符合规定 | 劳动卫生条件不符合标准 | 未按时支付劳动报酬 |  | A,B,C,D
82 | 依据《安全生产法》规定，下列对承担检测、检验工作机构应当承担的法律责任的叙述，正确的有（）。 | 出具虚假证明，构成犯罪的，依照刑法有关规定追究刑事责任 | 尚不够刑事处罚的，没收违法所得 | 其直接负责的主管人员和其他直接责任人员给予撤职的行政处分 | 给他人造成损害的，与生产经营单位承担连带赔偿责任 | 对有违法行为的机构，撤销其相应资格 |  | A,B,D,E
83 | 违反《建设工程安全生产管理条例》的规定，施工单位的主要负责人、项目负责人未履行安全生产管理职责的，应处以（）。 | 责令限期改正 | 逾期未改正的，责令施工单位停业整顿 | 造成重大安全事故、重大伤亡事故或者其他严重后果，构成犯罪的，依照刑法有关规定追究刑事责任 | 尚不够刑事处罚的，处2万元以上20万元以下的罚款 | 按照管理权限给予撤职处分 |  | A,B,C,D,E
84 | 违反《安全生产法》规定，负有安全生产监督管理职责的部门的工作人员，有下列（）行为之一的，给予降级或者撤职的行政处分；构成犯罪的，依照刑法有关规定追究刑事责任。 | 对不符合法定安全生产条件的涉及安全生产的事项予以批准或者验收通过的 | 进行监督检查时未按规定出示有关证件的 | 发现未依法取得批准、验收的单位擅自从事有关活动或者接到举报后不予取缔或者不依法予以处理的 | 发现安全事故隐患未进行现场监督整改的 | 对已经依法取得批准的单位不履行监督管理职责，发现其不再具备安全生产条件而不撤销原批准的 |  | A,C,E
85 | 违反《建设工程安全生产管理条例》的规定，建设行政主管部门的工作人员，有下列行为之一的（），给予降级或者撤职的行政处分。 | 对不具备安全生产条件的施工单位颁发资质证书的 | 对没有安全施工措施的建设工程颁发施工许可证的 | 发现违法行为不予查处的 | 不依法履行现场监督的行为 | 不依法履行监督管理职责的其他行为 |  | A,B,C,E
86 | 根据行政执法的概念，行政执法的特征有（）。 | 行政性 | 强制性 | 随意性 | 程序性 | 广泛性 |  | A,B,D,E
87 | 行政处罚分（）和人身罚五类，如行政拘留即属于对行政处罚相对人的人身罚。 | 申诫罚 | 资格罚 | 行为罚 | 财产罚 | 协议罚 |  | A,B,C,D
88 | 《建设行政处罚决定书》或有关文书不能直接送达或直接送达有困难的，应当（）。 | 受送达人不在的，交其同住的成年家属签收； | 受送达人已向执法机关指定代收人的，由代收入签收； | 邮寄送达的，以挂号因数上注明的收件日期为送达日期； | 受送达人下落不明的，以公告送达,自公告发布之日起3个月即视为送达。 | 留置送达 |  | A,B,C,D
89 | 法律关系主体应具备（）能力。 | 财产能力 | 权利能力 | 管理能力 | 知识能力 | 行为能力 |  | B,E
90 | 法律关系主体的类型有（）。 | 国家、国家机关 | 事业单位 | 企业 | 公民 | 社会团体 |  | A,B,C,D,E
91 | 法律关系客体的类型有（）。 | 财 | 物 | 精神产品 | 人身利益 | 行为 |  | A,B,C,D,E
92 | 法律责任的承担包括（）。 | 主动承担 | 民事责任承担 | 行政责任承担 | 刑事责任承担 | 被动承担 |  | A,E
93 | 法律规定的诉讼时效包括（）。 | 一般诉讼时效 | 特殊诉讼时效 | 最长诉讼时效 | 中断诉讼时效 | 中止诉讼时效 |  | A,B,C
94 | 安全生产管理就是运用人力、物力和财力等有效资源，利用（）等措施，实现安全生产的活动。 | 计划 | 组织 | 指挥 | 协调 | 控制 |  | A,B,C,D,E
95 | 企业的安全文化建设主要包括以下哪些内容（）。 | 通过宣传活动，提高各层次人员的安全意识 | 通过教育培训，提高职工的安全素质 | 通过制度建设，统一职工的安全行为 | 通过全员参与，营造安全文化氛围 | 通过设备改进，减少生产安全事故发生 |  | A,B,C,D
96 | 下列哪些属于安全生产基本要素（）。 | 安全法规 | 安全责任 | 安全文化 | 安全科技 | 安全投入 |  | A,B,C,D,E
97 | 根据事故致因理论，造成人的不安全因素的有（）。 | 醉酒作业 | 不满情绪 | 亢奋状态 | 接受良好的安全教育培训 | 疲劳作业 |  | A,B,C,E
98 | 在生产安全事故调查处理中，坚持的四不放过原则是指（）。 | 事故原因没有查清不放过 | 责任人员没有受到处理不放过 | 职工群众没有受到教育不放过 | 防范措施没有落实不放过 | 事故单位未受到处理不放过 |  | A,B,C,D
99 | 根据当前我国安全生产工作机制，安全生产工作需要（）。 | 政府监管 | 社会监督 | 生产经营单位负责、职工参与 | 国际合作 | 行业自律 |  | A,B,C,E
100 | 在建筑施工企业中，需要取得安全生产考核合格证书的是（）。 | 企业主要负责人 | 项目负责人 | 项目技术负责人 | 专职安全生产管理人员 | 特种作业人员 |  | A,B,D
101 | 关于施工单位的安全技术管理，下列叙述正确的是（）。 | 施工单位应当在施工组织设计中编制安全技术措施 | 施工单位对危险性较大的分部分项工程编制专项施工方案，并按照有关规定审查、论证和实施 | 施工单位应根据有关规定对项目、班组和作业人员分级进行安全技术交底 | 施工单位应当定期进行技术分析，改造、淘汰落后的施工工艺、技术和设备，推行先进、适用的工艺、技术和装备 | 施工单位经过建设单位的同意可以使用国家明令淘汰、禁止使用的危及生产安全的工艺、设备 |  | A,B,C,D
102 | 施工单位应当在施工现场采取措施，防止或者减少（）对人和环境的危害和污染。 | 粉尘 | 废气 | 废水 | 噪声 | 施工照明 |  | A,B,C,D,E
103 | 施工单位安全目标管理检查考核办法主要内容包括（）。 | 考核机构和人员组成 | 被考核部门和人员 | 考核内容 | 考核时间 | 考核方法和奖惩办法 |  | A,B,C,D,E
104 | 安全目标管理的要素包括（）等四部分。 | 目标确定 | 目标分解 | 目标实施 | 目标考核 | 目标完成 |  | A,B,C,D
105 | 企业确定安全目标的主要依据是（）。 | 国家的安全生产方针、政策和法律、法规的规定 | 行业主管部门和地方政府确定的安全生产管理目标及有关规定 | 企业的基本情况，包括人员素质、技术装备、管理体制和施工任务等 | 企业的总体发展规划，中长期规划，近期的安全管理状况 | 企业上年度伤亡事故情况及事故分析 |  | A,B,C,D,E
106 | 企业确定安全目标的原则应体现（）等。 | 重点性 | 先进性 | 可行性 | 全面性 | 对应性 |  | A,B,C,D,E
107 | 企业安全目标的主要内容包括（）。 | 生产安全事故控制目标 | 安全生产管理目标 | 文明施工管理目标 | 项目管理目标 | 企业教育培训目标 |  | A,B,C,E
108 | 企业决策机构在安全生产方面的主要职责包括（）。 | 组织制定企业安全生产中长期管理规划、安全管理规章制度、安全管理目标 | 建立健全安全生产管理机构，制定并监督各级管理机构及人员的安全责任落实 | 建立明确的安全目标、责任制考核办法，并保证提供相应的人力、物力和财力资源支持 | 审议和决策本单位安全工作的重大事项，决定年度安全工作部署 | 定期召开安全专题会 |  | A,B,C,D,E
109 | 实行施工总承包的，项目安全生产领导小组成员包括（）。 | 施工总承包企业项目负责人 | 专业承包企业技术负责人 | 劳务分包专职安全生产管理人员 | 专业承包企业专职安全生产管理人员 | 施工总承包企业技术负责人 |  | A,B,C,D,E
110 | 根据有关规定，下列建筑施工总承包一级资质企业安全生产管理机构中配备的专职安全管理人员数量，符合要求的是（）。 | 6名 | 4名 | 2名 | 3名 | 5名 |  | A,B,E
111 | 下列属于企业安全生产责任制制定原则的有（）。 | 合法性 | 可操作性 | 全面性 | 重要性 | 通用性 |  | A,B,C
112 | 按照一岗双责原则，建筑施工企业中下列哪些部门负有安全生产责任（）。 | 生产计划部门 | 劳动人事部门 | 教育培训部门 | 财务部门 | 消防保卫部门 |  | A,B,C,D,E
113 | 下列属于建筑施工企业安全生产管理部门职责的有（）。 | 制订企业安全生产检查计划并组织实施 | 监督在建项目安全生产费用的使用 | 参与危险性较大工程安全专项施工方案专家论证会 | 通报在建项目违规违章查处情况 | 组织开展安全生产评优评先表彰工作 |  | A,B,C,D,E
114 | 下列属于工程项目安全生产领导小组安全职责的有（）。 | 编制项目生产安全事故应急救援预案并组织演练 | 保证项目安全生产费用的有效使用 | 组织编制危险性较大工程安全专项施工方案 | 开展项目安全教育培训 | 组织实施项目安全检查和隐患排查 |  | A,B,C,D,E
115 | 下列属于建筑施工企业安全生产管理部门职责的有（） | 宣传和贯彻国家有关安全生产法律法规和标准 | 编制并适时更新安全生产管理制度并监督实施 | 组织或参与企业生产安全事故应急救援预案的编制及演练 | 组织开展安全教育培训与交流 | 协调配备项目专职安全生产管理人员 |  | A,B,C,D,E
116 | 下列属于企业分管安全生产负责人的安全职责的有（）。 | 组织安全生产宣传教育工作 | 确定安全生产考核指标，领导、组织安全生产检查 | 领导、组织对分包分供方的安全生产主体资格考核与审查 | 认真听取、采纳安全生产的合理化建议，保证安全生产保障体系的正常运转 | 发生生产安全事故，组织实施生产安全事故应急救援 |  | A,B,C,D,E
117 | 下列属于建筑施工企业主要负责人安全职责的有（）。 | 掌握本企业安全生产动态，定期研究安全工作 | 建立、健全安全生产责任制，并领导、组织考核工作 | 领导开展安全技术攻关活动，并组织技术鉴定和验收 | 建立、健全安全生产保证体系，保证安全生产投入 | 督促、检查安全生产工作，及时消除生产安全事故隐患 |  | A,B,D,E
118 | 下列属于建筑施工企业项目负责人安全职责的有（）。 | 建立工程项目安全生产保证体系，配备与工程项目相适应的安全管理人员 | 保证安全防护和文明施工资金投入，为作业人员提供必要的个人劳动保护用具和符合安全、卫生标准的生产、生活环境 | 落实本单位安全生产检查制度，对违反安全技术标准、规范和操作规程的行为及时予以制止或纠正 | 落实本单位施工现场消防安全制度，确定消防责任人，按照规定配备消防器材、设施 | 落实本单位安全教育培训制度，组织岗前和班前安全生产教育 |  | A,B,C,D,E
119 | 根据住房城乡建设部有关规定，企业施工现场带班人员包括（）。 | 企业法定代表人 | 总经理 | 主管质量安全和生产工作的副总经理 | 项目副经理 | 总工程师、副总工程师以及工程项目的项目负责人 |  | A,B,C,E
120 | 建筑施工企业在企业资质升级和增项申请之日起前一年内有下列情形之一的，资质许可机关不予批准（）。 | 发生过较大生产安全事故的 | 隐瞒或谎报、拖延报告工程质量安全事故的 | 需要持证上岗的技术工种的作业人员未取得证书上岗且情节严重的 | 发生过两起以上一般生产安全事故的 | 破坏事故现场、阻碍对事故调查的 |  | A,B,C,D,E
121 | 下列哪些属于建筑施工企业申请安全生产许可证应当具备的条件？（） | 管理人员和作业人员每年至少进行一次安全生产教育培训并考核合格 | 保证本单位安全生产条件所需资金的投入 | 设置安全生产管理机构，配备专职安全生产管理人员 | 依法参加工伤保险，为从业人员交纳保险费 | 施工现场的办公、生活区及作业场所和安全防护用具、机械设备、施工机具及配件符合有关安全生产的要求 |  | A,B,C,D,E
122 | 建筑施工企业发生生产安全事故后，下列关于暂扣安全生产许可证处罚说法正确的有（）。 | 发生一般事故的，暂扣安全生产许可证30至60日 | 发生较大事故的，暂扣安全生产许可证60至90日 | 发生重大事故的，暂扣安全生产许可证90至120日 | 发生一般事故的，暂扣安全生产许可证60至90日 | 发生较大事故的，暂扣安全生产许可证90至120日 |  | A,B,C
123 | 企业主要负责人有下列行为之一的，安全生产考核合格证书期满时，不予延期并重新考核（）。 | 所在企业发生过较大及以上等级生产安全责任事故的 | 所在企业发生过两起及以上一般生产安全责任事故的 | 本人未依法认真履行安全生产管理职责，被处罚或通报批评的 | 未按规定接受企业年度安全生产培训教育和建设主管部门继续教育的 | 未按规定提出延期申请的 |  | A,B,C,D,E
124 | 专职安全生产管理人员有下列情形之一的，安全生产考核合格证书期满时，不予延期并重新考核（）。 | 施工现场的专职安全生产管理人员，其所在企业发生过两起及以上一般生产安全责任事故的 | 施工现场的专职安全生产管理人员，其所在工程项目发生过一般及以上等级生产安全责任事故的 | 本人未依法履行安全生产管理职责，被处罚或通报批评的 | 未按规定接受企业年度安全生产培训教育和建设行政主管部门继续教育的 | 未按规定提出延期申请的 |  | B,C,D,E
125 | 申请从事建筑施工特种作业的人员，应具备下列哪些基本条件（）。 | 年龄满18周岁且符合相关工种规定的年龄要求 | 身体健康、无妨碍从事相应工种作业的疾病和生理缺陷 | 初中以上文化程度 | 高中以上文化程度 | 符合相应特种作业需要的其他条件 |  | A,B,C,E
126 | 下列属于建筑施工特种作业人员的有（）。 | 建筑电工 | 建筑架子工 | 建筑起重信号司索工 | 建筑起重机械司机 | 建筑起重机械安装拆卸工 |  | A,B,C,D,E
127 | 建筑施工特种作业人员有下列情形之一的，安全操作资格证书延期复核结果为不合格（）。 | 身体健康状况不再适应相应特种作业岗位的 | 对生产安全事故负有责任的 | 三年内违章操作记录达2次（含2次）以上的 | 未按规定参加年度安全教育培训或者继续教育的 | 超过相关工种规定年龄要求的 |  | A,B,D,E
128 | 下列哪些人员应当接受安全教育培训（）。 | 企业各管理层的负责人 | 特种作业人员 | 新上岗作业人员 | 待岗复工作业人员 | 转岗作业人员 |  | A,B,C,D,E
129 | 建筑施工企业开展的教育培训类型主要有（）。 | 年度安全教育培训 | 新工人三级安全教育培训 | 作业人员转场、转岗和复岗安全教育培训 | 节假日安全教育培训 | 季节性安全教育培训 |  | A,B,C,D,E
130 | 施工单位在采用新技术、新工艺、新设备、新材料时，应当对作业人员进行相应的安全教育培训，主要内容包括（）。 | 新技术、新工艺、新设备、新材料的特点、特性和使用方法 | 新技术、新工艺、新设备、新材料投产使用后可能导致的新的危害因素及其防护方法 | 新产品、新设备的安全防护装置的特点和使用 | 新技术、新工艺、新设备、新材料的安全管理制度及安全操作规程 | 采用新技术、新工艺、新设备、新材料应注意的事项 |  | A,B,C,D,E
131 | 根据《企业安全生产费用提取和使用管理办法》（财企〔2012〕16号）规定，建筑施工企业安全生产费用可用于（）。 | 安全生产检查相关费用支出 | 配备和更新现场作业人员安全防护用品支出 | 发生生产安全事故时，可用于医疗费用支付 | 安全生产宣传，教育培训支出 | 当企业资金不足时，可用于农民工工资发放 |  | A,B,D
132 | 施工现场危险源识别可采用的方法有（） | 现场交谈询问 | 经验判断 | 查阅事故案例 | 工作任务和工艺过程分析 | 安全检查表法 |  | A,B,C,D,E
133 | 下列哪些属于建筑施工企业编制施工组织设计应遵循的原则（）。 | 符合施工合同或招标文件中有关工程进度、质量、安全、环境保护、造价等方面的要求 | 积极开发，使用新技术和新工艺，推广应用新材料和新设备 | 坚持科学的施工程序和合理的施工顺序 | 采取技术和管理措施，推广建筑节能和绿色施工 | 与质量、环境和职业健康安全三个管理体系有效结合 |  | A,B,C,D,E
134 | 按照编制的对象，施工组织设计一般分为（）。 | 施工组织总设计 | 施工技术措施 | 单位（项）工程施工组织设计 | 施工方案 | 安全专项施工方案 |  | A,C,D
135 | 《危险性较大的分部分项工程安全管理办法》规定，下列哪些工程应当编制专项施工方案（）。 | 有5台及以上用电设备的临时用电工程 | 地质条件和周边环境复杂的基坑（槽）支护、降水工程 | 高度大于支撑水平投影宽度且相对独立无联系构件的混凝土模板支撑工程 | 起重机械设备自身的安装、拆卸 | 建筑幕墙安装工程 |  | A,B,C,D,E
136 | 下列分部分项工程专项施工方案中，需进行专家论证的有（）。 | 开挖深度超过3m（含3m）的基坑（槽）的土方开挖、支护、降水工程 | 工具式模板工程，如滑模、爬模、飞模工程等 | 起重量250kN及以上的起重设备安装工程 | 悬挑高度20m及以上悬挑式脚手架工程 | 施工高度50m及以上的建筑幕墙安装工程 |  | B,D,E
137 | 下列施工单位的人员，（）应当参加安全专项施工方案专家论证会。 | 施工单位分管安全的负责人 | 企业法定代表人 | 项目技术负责人 | 项目专职安全生产管理人员 | 专项方案编制人员 |  | A,C,D,E
138 | 下列属于建筑施工安全技术交底主要内容的有（）。 | 工程项目和分部分项工程的概况 | 施工过程的危险部位和环节及可能导致生产安全事故的因素 | 针对危险部位采取的具体防范措施 | 作业中应注意的安全事项 | 作业人员应遵守的安全操作规程和规范 |  | A,B,C,D,E
139 | 下列关于建筑施工安全资料管理说法正确的是（）。 | 安全管理资料应随施工现场安全管理工作同步形成，做到真实、准确、完整 | 逐级建立健全施工现场安全资料管理岗位责任制，明确负责人 | 施工现场安全管理资料应字迹清晰，签字、盖章等手续齐全，计算机形成的资料签名可打印 | 施工现场安全管理资料应为原件，因故不能为原件时，也可为复印件，但必须加盖公章 | 施工现场安全管理资料应分类整理和组卷，由各参与单位工程项目部保存备查至工程竣工 |  | A,B,D,E
140 | 有下列情形之一的建筑起重机械，不得租赁和使用（）。 | 国家明令淘汰的、规定不准再使用的 | 存在严重事故隐患无改造、维修价值的 | 未达到安全技术标准规定使用年限的 | 没有齐全有效的安全保护装置的 | 未提供生产制造许可证、产品合格证等技术资料和检测合格证明的 |  | A,B,D,E
141 | 设备产权单位在办理建筑起重机械产权备案手续时，应提供的资料有（）。 | 产权单位法人营业执照副本 | 特种设备制造许可证 | 产品合格证 | 建筑起重机械设备购销合同、发票 | 建筑起重机械设备相应有效凭证 |  | A,B,C,D,E
142 | 建筑起重机械安装后，下列应当参与安装验收的单位有（）。 | 出租单位 | 安装单位 | 监理单位 | 建设单位 | 以上均应参与 |  | A,B,C
143 | 下列哪些属于建筑起重机械办理使用登记需提交的资料（）。 | 建筑起重机械备案证明 | 建筑起重机械租赁合同 | 建筑起重机械检验检测报告和安装验收资料 | 使用单位特种作业人员资格证书 | 建筑起重机械维护保养等管理制度 |  | A,B,C,D,E
144 | 下列关于施工升降设施安全管理说法正确的有（）。 | 从事附着升降脚手架安装的施工单位应当取得安全生产许可证 | 安装、拆卸施工升降设施前，应当编制安装和拆卸方案 | 施工升降设施应当定期检验 | 施工升降设施必须由专人管理 | 施工升降设施建立资料档案，并按照国家有关规定及时报废 |  | A,B,C,D,E
145 | 下列哪些属于建筑施工现场使用的劳动防护用品（）。 | 安全帽 | 安全带 | 安全网 | 绝缘手套 | 绝缘鞋 |  | A,B,C,D,E
146 | 有下列情形之一的（），应当认定为工伤。 | 在工作时间和工作场所内，因工作原因受到事故伤害的 | 患职业病的 | 因工外出期间，由于工作原因受到伤害或者发生事故下落不明的 | 在上下班途中，受到本人主要责任的交通事故的 | 在工作时间和工作场所内，因履行工作职责受到暴力等意外伤害的 |  | A,B,C,E
147 | 有下列情形之一的（），不得认定为工伤或者视同工伤。 | 故意犯罪的 | 工作时间前后在工作场所内，从事与工作有关的预备性或者收尾性工作受到事故伤害的 | 醉酒或者吸毒的 | 自残或者自杀的 | 在抢险救灾等维护国家利益、公共利益活动中受到伤害的 |  | A,C,D
148 | 建筑施工企业对工程项目安全检查的方式主要包括（）。 | 综合性检查 | 定期检查 | 经常性检查 | 季节性检查 | 不定期检查 |  | A,B,C,D,E
149 | 建筑施工企业对工程项目安全检查的程序包括检查准备、（）。 | 检查实施 | 综合分析 | 整改复查 | 总结改进 | 建档备案 |  | A,B,C,D,E
150 | 根据安监总局印发的《安全生产事故隐患排查治理暂行规定》，事故隐患治理方案的内容应当包括（）。 | 治理的目标和任务 | 采取的方法和措施 | 经费和物资的落实 | 负责治理的机构和人员 | 治理的时限和要求 |  | A,B,C,D,E
151 | 根据《建筑施工安全技术统一规范》，生产安全事故应急救援预案的基本内容应包括（）。 | 建筑施工中潜在的风险及其类别、危险程度 | 发生紧急情况时应急救援组织机构与人员职责分工、权限 | 对应急救援设备、器材、物资进行维护和定期检测的要求 | 应急救援设备、器材、物资的配置、选择、使用方法和调用程序 | 组织抢险急救、现场保护、人员撤离或疏散等活动的具体安排 |  | A,B,C,D,E
152 | 根据造成的人员伤亡或者直接经济损失，下列属于较大事故的是（）。 | 一次造成2人死亡的事故 | 一次造成2000万直接经济损失的事故 | 一次造成15人重伤的事故 | 一次造成6人死亡的事故 | 一次造成9人重伤的事故 |  | B,C,D
153 | 事故报告应当包括的内容有（）。 | 事故发生的时间、地点 | 工程项目、企业名称 | 事故发生的简要经过 | 对事故责任人的处理意见 | 伤亡人数和直接经济损失的初步估计 |  | A,B,C,E
154 | 下列哪些属于事故调查报告的内容（）。 | 事故基本情况和概况 | 事故发生后采取的措施 | 事故原因和事故性质 | 对事故责任单位和责任人的处理建议 | 事故的教训和防止类似事故再次发生所应采取措施的建议 |  | A,B,C,D,E
155 | 根据《施工企业安全生产评价标准》，企业安全生产条件考核评价的内容有（）。 | 安全生产管理评价 | 安全技术管理评价 | 设备和设施管理评价 | 企业市场行为评价 | 施工现场安全管理评价 |  | A,B,C,D,E
156 | 根据《施工企业安全生产评价标准》，下列属于设备和设施管理评定项目的是（）。 | 设备安全管理 | 设施和防护用品 | 安全标志 | 安全检查测试工具 | 资质机构人员管理制度 |  | A,B,C,D
157 | 建筑施工企业安全生产标准化的主要内容有（）。 | 企业安全管理标准化 | 安全技术标准化 | 安全装备标准化 | 环境安全标准化 | 安全作业标准化 |  | A,B,C,D,E
158 | 施工总平面图编制的主要依据有（）。 | 工程所在地区的原始资料 | 施工方案、施工进度和资源需要计划 | 原有和拟建建筑工程的位置和尺寸 | 建设单位可提供房屋和其他设施 | 全部施工设施建造方案 |  | A,B,C,D,E
159 | 下列哪些属于施工总平面图中应表示的内容（）。 | 施工临时设施位置 | 施工用机械设备的位置 | 塔式起重机轨道、运输线路及回转半径 | 临时供水、排水管线、消防设施 | 绿化区域位置 |  | A,B,C,D,E
160 | 下列关于建筑施工现场封闭管理的说法，正确的是（）。 | 施工现场的围挡主要分为外围封闭性围挡和作业区域隔离围挡 | 在围挡上必须插彩旗，美化环境，渲染气氛 | 解决了扰民和民扰两个问题 | 起到保护环境、美化市容和文明施工的作用 | 防止不安全因素扩散到场外，减少扬尘外泄 |  | A,C,D,E
161 | 施工现场五牌一图中的五牌是指工程概况牌、（）。 | 管理人员名单及监督电话牌 | 文明施工牌 | 施工升降机验收合格牌 | 消防保卫牌 | 安全生产牌 |  | A,B,D,E
162 | 下列哪些属于施工现场建筑材料堆放的一般要求（）。 | 应当根据用量大小、使用时间长短、供应与运输情况堆放 | 位置应选择适当，便于运输和装卸 | 各种材料物品必须堆放整齐，并符合安全、防火的要求 | 应当按照品种、规格堆放，并设明显标牌，标明名称、规格、产地等 | 要有排水措施、符合安全防火的要求 |  | A,B,C,D,E
163 | 下列关于施工现场道路设置的说法，正确的是（）。 | 施工现场应尽可能设置循环干道，满足运输、消防要求 | 主干道应当做好硬化处理，保证不沉陷、不扬尘 | 道路中间应起拱，两侧设排水设施 | 施工现场设置的道路必须能够作为永久性道路使用 | 要与现场的仓库（料场）、吊车位置协调配合 |  | A,B,C,E
164 | 根据《施工现场临时建筑物技术规范》（JGJ/T188），下列哪些属于彩钢板围挡结构设计应符合的规定（）。 | 彩钢板的基板不应有裂纹，涂层不应有肉眼可见的裂纹、剥落等缺陷 | 当高度超过1.5m时，宜设置斜撑，斜撑与水平地面的夹角以45度为宜 | 立柱的间距不宜大于3.6m | 横梁与立柱之间应采用螺栓可靠连接，围挡应采取抗风措施 | 围挡顶部应采取防雨水渗透措施 |  | A,B,C,D
165 | 下列关于施工现场临时设施的选址与布置说法正确的是（）。 | 办公生活临时设施的选址应考虑与作业区相隔离 | 合理布局，协调紧凑，充分利用地形，节约用地 | 临时房屋的布置应符合安全、消防和环境卫生要求 | 行政管理的办公室等应靠近工地，或是在工地现场出入口 | 生产性临时设施应根据生产需要，全面分析比较后选择适当位置 |  | A,B,C,D,E
166 | 下列关于建筑施工现场职工宿舍的叙述，正确的是（）。 | 宿舍必须设置可开启式外窗 | 宿舍内应保证有必要的生活空间，室内通道宽度不得小于0.9m | 宿舍内床铺不得超过2层 | 严禁使用通铺 | 宿舍临时用电宜使用安全电压，采用强电照明的宜使用限流器。 |  | A,B,C,D,E
167 | 在施工坠落半径之内的，防护棚顶应当具有抗砸能力，下列对防护棚顶材料的说法，正确的是（）。 | 棚顶最上层材料强度应能承受10kPa的均布静荷载 | 可采用50mm双层厚木板架设 | 严禁使用钢管、扣件、脚手架材料搭设防护棚 | 大型站厂棚可用砖混、砖木结构，并进行结构计算 | 棚顶最上层材料强度应能承受8kPa的均布静荷载 |  | A,B,D
168 | 下列关于建筑施工现场安全标志的设置的叙述，正确的是（）。 | 在爆破物及有害危险气体和液体存放处设置禁止烟火、禁止吸烟等标志 | 在施工机具旁设置当心触电、当心伤手、当心坠落等标志 | 在施工现场入口处设置必须戴安全帽等标志 | 在楼层临边、基坑周边等处，设置当心坠落等标志 | 在通道口处设置提示性标志 |  | A,C,D,E
169 | 根据燃烧的特点，灭火的方法主要包括（）。 | 冷却法 | 隔离法 | 窒息法 | 抑制法 | 加热法 |  | A,B,C,D
170 | 下列关于施工现场消防车道设置陈述正确的有（）。 | 临时消防车道的左侧应设置消防车行进路线指示标识 | 施工现场周边道路满足消防车通行及灭火救援要求时，施工现场内可不设置临时消防车道 | 临时消防车道的净宽度和净高度均不应小于4m | 施工现场临时消防车道与在建工程、临时用房、可燃材料堆场及其加工场的距离不宜小于5m，且不宜大于40m | 施工现场确有困难只能设置1个出入口时，应在施工现场内设置满足消防车通行的环形道路 |  | B,C,D,E
171 | 既有建筑在进行扩建、改建施工时，应符合下列哪些防火要求（）。 | 明确划分施工区和非施工区，施工区不得营业、使用和居住 | 非施工区内的消防设施应完好和有效，疏散通道应保持畅通 | 施工区的消防安全应配有专人值守，发生火情应能立即处置 | 向非施工区居住和使用者进行消防宣传教育 | 在施工区和非施工区之间设置不燃烧体隔墙进行防火分隔 |  | A,B,C,D,E
172 | 建筑施工现场选择灭火器时，应考虑（）因素。 | 灭火器配置场所的火灾种类 | 灭火器配置场所的危险等级 | 灭火器的灭火效能和通用性 | 灭火剂对保护物品的污损程度 | 灭火器设置点的环境温度 |  | A,B,C,D,E
173 | 建筑施工企业应当建立哪些消防安全管理制度（）。 | 消防安全教育与培训制度 | 可燃及易燃易爆危险品管理制度 | 治安保卫制度 | 消防安全检查制度 | 应急预案演练制度 |  | A,B,D,E
174 | 下列关于施工现场防火管理说法正确的有（）。 | 具有火灾、爆炸危险的场所严禁明火 | 裸露的可燃材料上严禁直接进行动火作业 | 动火作业前应对作业现场的可燃物进行清理 | 易挥发产生易燃气体的物资作业时，严禁明火 | 用于在建工程的保温、防水、装饰及防腐等材料的燃烧性能等级应符合设计要求 |  | A,B,C,D,E
175 | 施工现场消防安全检查应包括下列哪些内容（）。 | 可燃物及易燃易爆危险品的管理是否落实 | 动火作业的防火措施是否落实 | 用火、用电、用气是否存在违章操作 | 临时消防设施是否完好有效 | 临时消防车道及临时疏散设施是否畅通 |  | A,B,C,D,E
176 | 下列与建筑行业有关的职业病有（）。 | 职业中毒 | 职业尘肺 | 物理因素职业病 | 职业性眼病 | 职业性耳鼻喉口腔疾病 |  | A,B,C,D,E
177 | 下列哪些危害因素可能造成与建筑行业有关的职业病（）。 | 粉尘危害 | 毒物危害 | 噪声危害 | 振动危害 | 高温作业 |  | A,B,C,D,E
178 | 夏季高温季节，施工现场可采取哪些防暑降温措施（）。 | 采取轮流作业方式，降低劳动强度 | 为劳动者提供含盐清凉饮料 | 在罐、釜等容器内作业时，采取通风和降温措施 | 在施工现场附近设置工间休息室和浴室，休息室内配备空调或电扇 | 合理调节作息时间 |  | A,B,C,D,E
179 | 下列人员，（）应当接受安全教育培训。 | 企业各管理层的负责人 | 特种作业人员 | 新上岗作业人员 | 待岗复工作业人员 | 转岗作业人员 |  | A,B,C,D,E
180 | 危险源可分为（）。 | 第一类危险源 | 第二类危险源 | 一般危险源 | 严重危险源 | 较大危险源 |  | A,B
181 | 在企业和项目层面上，英、美两种模式都具备（）。 | 建筑企业完善的自我改进式的安全管理系统 | 业主较普遍地参与安全管理 | 设计方初步参与安全管理 | 采用费率调整的保险机制，让保险机构参与安全与健康管理 | 安全中介服务机构发达 |  | A,B,C,D,E
182 | 杜邦安全管理的基本理念包括（）。 | 所有安全事故是可以防止的 | 各级管理层对各自的安全直接负责 | 所有安全操作隐患是可以控制的 | 员工必须接受严格的安全培训 | 工作外的安全和工作中的安全同样重要 |  | A,B,C,D,E
183 | 建设单位应当向施工单位提供施工现场及毗邻区的哪些相关资料（），并保证资料的真实、准确、完整。 | 供水、排水、供电、供气、供热等地下管线资料 | 通信、广播电视等地下管线资料 | 反映场地绿化现状的资料 | 气象和水文观测资料 | 相邻建筑物和构筑物、地下工程的有关资料 |  | A,B,D,E
184 | 人本原理包括（）原则。 | 动力 | 能级 | 激励 | 封闭 | 效益 |  | A,B,C
185 | 能够激发人的工作能力的动力包括（）。 | 物质动力 | 精神动力 | 信息动力 | 能量动力 | 激励动力 |  | A,B,C
186 | 系统原理包括（）原则。 | 动态相关性 | 整分合 | 反馈 | 封闭 | 效益 |  | A,B,C,D
187 | 安全管理基本原理包括（）。 | 系统原理 | 人本原理 | 预防原理 | 能量原理 | 效益原理 |  | A,B,C
188 | “4M”理论将事故连锁反应理论中的“深层原因”进一步分析，将其归纳为四大因素，即（）。 | 设备的因素 | 人的因素 | 作业的因素 | 管理的因素 | 资金的因素 |  | A,B,C,D
189 | 事故致因理论中较具代表性的系统理论有（）等。 | 轨迹交叉理论 | 瑟利的人的失误模型及其扩展研究 | P理论 | 能量释放理论 | 事故致因突变理论 |  | A,B,C,D,E
190 | 为了确保消防安全，以下哪些场所禁止吸烟（）。 | 商市场、影剧院等人员密集场所 | 公共交通工具 | 加油站 | 公园 | 小区 |  | A,B,C
191 | 消防设施验收后，建筑物的所有者或管理者应当（）。 | 建立消防设施技术档案，落实建筑消防设施的管理和值班人员 | 与消防设施维修保养企业签订建筑消防设施维修保养合同 | 进行定期检查和测试，保证消防设施的正常运行 | 维护管理人员应经过专门的培训并经考试合格 | 与消防设施供应单位签订建筑消防设施维修保养合同 |  | A,B,C,D
192 | 消防设施投入使用时，应具备相应（）文件资料。 | 竣工验收报告 | 消防设施操作、管理、检测、维护规程 | 值班员职责 | 系统的检查、维护记录图表 | 消防设施的技术档案 |  | A,B,C,D,E
193 | 室内消火栓应在栓体或栓盖上铸出（）。 | 型号 | 规格 | 商标 | 厂址 | 以上都有 |  | A,B,C
194 | 使用液化石油气时应注意（）事项。 | 不准倒灌钢瓶，严禁将钢瓶卧放使用 | 不准在漏气时使用任何明火和电器，严禁倾倒残液 | 不准将气瓶靠近火源、热源，严禁用火、蒸汽、热水对气瓶加温 | 不准在使用时人离开，小孩、病残人不宜使用，严禁将气瓶放在卧室内使用 | 不准使用不符合标准的气瓶，严禁私自拆修角阀或减压阀 |  | A,B,C,D,E
195 | 水平防火分区即为阻止水平方向火灾蔓延，一般是采用（）等分隔物来达到防止火焰通过的目的。 | 防火墙 | 防火卷帘 | 火灾自动报警 | 防火水幕 | 防火门 |  | A,B,D,E
196 | 公共娱乐场所安全出口处不得设置门槛、台阶，疏散门应向外开启，不得采用（）。 | 卷帘门 | 转门 | 吊门 | 侧拉门 | 平开门 |  | A,B,C,D
197 | 高层建筑的（）应设置应急照明。 | 楼梯间 | 消防电梯间及其前室 | 配电室 | 卧室 | 公共建筑内的疏散走道 |  | A,B,C,E
198 | 消防产品，是指专门用于火灾预防、灭火救援和火灾（）的产品。 | 防护 | 避难 | 逃生 | 预测 | 监督 |  | A,B,C
199 | 安全疏散技术的应用要充分考虑人员特征因素，包括（）。 | 警觉度 | 行动能力 | 所处位置 | 环境熟悉度 | 群居的社会性和防灾意识和知识 |  | A,B,C,D,E
200 | 设置防烟分区的作用（）。 | 有利于人员的安全疏散 | 控制火势蔓延 | 减少火灾损失 | 有利于射水灭火 | 节省空间 |  | A,B,C
201 | 下列联接形式中，属于机械动联接的有（）。 | 轴和轴承联接 | 导向平键和导向花键联接 | 螺旋传动 | 铰链 | 导轨 |  | A,B,C,D,E
202 | 关于液压传动系统，下列陈述正确的有（）。 | 液压传动设备适合于极高或极低温度环境下工作 | 溢流阀、节流阀、换向阀，属于液压控制阀 | 液压控制阀中的方向控制阀可以用来改变液油的流动方向 | 液压泵是把原动机提供的机械能转换成压力能的动力元件 | 节流阀和调速阀属于流量控制阀 |  | B,C,D,E
203 | 电动机起动前检查项目包括（）。 | 电动机上和附近有无杂物和人员 | 电动机所拖动的机械设备是否完好 | 大型电动机轴承和起动装置中油位是否正常 | 绕线式电动机的电刷与滑环接触是否紧密 | 转动电动机转子或其所拖动的机械设备，检查电动机和拖动的设备转动是否正常。 |  | A,B,C,D,E
204 | 下列描述电动机正常运行的状态有（）。 | 无异响 | 无漏电 | 轴承温度正常 | 电刷与滑环接触良好 | 电刷冒火 |  | A,B,C,D
205 | 电动机在运行中，应监视下列哪些项目。（） | 电动机的温升及发热情况 | 电动机的振动情况 | 电动机运行的声音和气味 | 电动机的周围环境、适用条件 | 电刷是否冒火或其他异常现象 |  | A,B,C,D,E
206 | 电气控制系统中的线路保护一般包括下列哪几种方式。（） | 短路保护 | 过载保护 | 零位保护 | 自锁及互锁 | 接地保护 |  | A,B,C,D
207 | 下列关于减少机械偶发故障的措施，正确的有（） | 定人定机 | 合理使用 | 遵章操作 | 加强维护保养 | 搞好状态检查 |  | A,B,C,D,E
208 | 下列关于机械定点、定质、定量、定期、定人润滑陈述，正确的是（）。 | 确定机械的润滑部位和润滑点及用油量 | 操作工须熟悉各注油点 | 明确规定加油方法 | 确定油脂牌号的用油材料 | 按润滑图表或卡片上规定的间隔期进行加油、添油 |  | A,B,C,D,E
209 | 根据机械修理内容和工作量大小，机械修理通常可分为（）。 | 大修 | 普通修理 | 小修 | 项修 | 月修 |  | A,C,D
210 | 钢丝绳的特点有（）。 | 强度高 | 弹性小 | 自重轻 | 弹性大 | 强度低 |  | A,C,D
211 | 下列选用起重机钢丝绳时应遵循的原则，正确的是（） | 必须有产品检验合格证 | 能承受所要求的拉力，保证足够的安全系数 | 能保证钢丝绳受力发生扭转 | 耐疲劳，不能承受反复弯曲和振动作用 | 有较好的耐磨性能 |  | A,B,E
212 | 钢丝绳常用的连接和固定方式有（）。 | 绳套连接 | 锥形套浇铸法 | 楔块、楔套连接 | 编结连接 | 铝合金套压缩法 |  | B,C,D,E
213 | 下列钢丝绳安全使用的要求，（）是正确的。 | 钢丝绳在卷筒上，应按顺序整齐排列 | 起升机构和变幅机构，不得使用编结接长的钢丝绳 | 吊运熔化或炽热金属的钢丝绳，应采用纤维芯等耐高温的钢丝绳 | 取用钢丝绳时，必须检查该钢丝绳的合格证 | 对日常使用的钢丝绳应每周检查一次 |  | A,B,D
214 | 钢丝绳报废应考虑的项目有（）。 | 断丝的性质和数量 | 绳股断裂 | 外部和内部磨损 | 外部和内部腐蚀 | 变形 |  | A,B,C,D,E
215 | 卸扣出现（）情况，应予报废。 | 裂纹 | 本体变形达原尺寸的5％ | 横销变形达原尺寸的5％ | 螺栓坏丝或滑丝 | 卸扣不能闭锁 |  | A,C,D,E
216 | 吊钩出现（）情况，应予报废。 | 表面有裂纹或破口 | 钩尾和螺纹部分等危险截面及钩筋有永久性变形 | 挂绳处截面磨损量超过原高度的10% | 心轴磨损量超过其直径的5% | 开口度比原尺寸增加10% |  | A,B,C,D
217 | 下列关于合成纤维吊装带的使用与保养事项，（）是正确的。 | 每次使用前应查明允许拉力，严禁超负荷使用 | 允许集中使用不带保护的栓结吊升方式 | 吊运作业中，在移动吊带和货物时，不得强行拖曳 | 允许使用没有护套的吊带承载有尖角、棱边的物体 | 多条吊带同时使用时，尽可能将载荷均匀分布在每条吊带上 |  | A,C,E
218 | 下列关于吊装作业中白棕绳的选择和使用注意事项，（）是正确的。 | 必须由剑麻的茎纤维搓成，并不得涂油 | 其规格和破断拉力应符合产品说明书的规定 | 整卷白棕绳应根据需要长度切断绳头，切断前必须用铁丝或麻绳将切断口扎紧 | 当绳长度不够时，可采用打结接长 | 捆绑有棱角的物件时，必须垫以木板或麻袋等物 |  | A,B,C,E
219 | 下列关于滑车及滑车组安全使用要求，（）是正确的。 | 使用前应查明标识的允许荷栽 | 使用前检查滑车的部件有无裂缝和损伤，滑轮转动是否灵活 | 滑车组绳索穿好后，要快速地加力 | 绳索收紧后应检查各部分是否良好，有无卡绳现象 | 滑轮直径最小不得小于钢丝绳直径的10倍 |  | A,B,D
220 | 下列关于倒链的安全使用要求，（）是正确的。 | 使用前需检查传动部分是否灵活，链子和吊钩及轮轴是否有裂纹损伤 | 挂上重物后，要慢慢拉动链条，当起重链条受力后再检查自锁装置是否起作用 | 在任何方向使用时，拉链方向应与链轮方向相反 | 当手拉链拉不动时，应查明原因 | 起吊重物中途停止的时间较长时，要将手拉链栓在起重链上，以防时间过长而自锁失灵 |  | A,B,D,E
221 | 下列关于卷扬机安全使用要求，（）是正确的。 | 作业前，应检查卷扬机的固定和各部件，全部合格后方可使用 | 导向滑轮可用开口拉板式滑轮 | 正反转卷扬机卷筒旋转方向应在操纵开关上有明确标识 | 作业前，都应对制动器进行检查 | 制动轮的制动摩擦面应涂油 |  | A,C,D
222 | 下列关于卷扬机安全使用要求，（）是正确的。 | 钢丝绳的选用应符合原厂说明书规定 | 卷筒上的钢丝绳全部放出时应留有不少于2圈 | 钢丝绳应与卷筒及吊笼连接牢固，不得与机架或地面摩擦 | 作业中，任何人都可跨越正在作业的卷扬钢丝绳 | 作业中出现制动不灵，应立即采取措施 |  | A,C,E
223 | 下列关于起重吊装作业前的要求，（）是正确的。 | 必须编制吊装作业施工组织设计，并应充分考虑施工现场的环境、道路、架空电线等情况 | 参加起重吊装的人员应经过严格培训，取得培训合格证后，方可上岗 | 作业前，应检查起重吊装所使用的起重机滑轮、吊索、卡环和地锚等，应确保其完好，符合安全要求 | 起重作业人员必须穿皮鞋、戴安全帽 | 吊装作业区四周应设置明显标志，严禁操作人员入内 |  | A,B,C
224 | 下列关于起重吊装作业安全要求，（）是正确的。 | 起重设备通行的道路应平整坚实 | 吊篮和工作台的脚手板应铺平绑牢，严禁出现探头板 | 绑扎所用的吊索、卡环、绳扣等的规格可凭经验确定 | 高空吊装屋架、梁和斜吊法吊装柱时，应于构件两端绑扎溜绳，由操作人员控制构件的平衡和稳定 | 为保证安装速度，吊装大、重、新结构构件和采用新的吊装工艺时，可不进行试吊 |  | A,B,D
225 | 下列关于起重吊装作业安全要求，（）是正确的。 | 严禁采用斜拉、斜吊，可使用起重机起吊埋于地下或粘结在地面上的构件 | 严禁超载吊装和起吊重量不明的重大构件和设备 | 起吊过程中，在起重机行走、回转、俯仰吊臂、起落吊钩等动作前，起重司机应鸣声示意 | 不得用起重机载运人员，但可在构件上堆放或悬挂零星物件 | 操作人员可在已吊起的构件下面或起重臂下旋转范围内作业或行走 |  | B,C
226 | 下列关于多层框架结构框架柱吊装的规定，（）是正确的。 | 上节柱的安装应在下节柱的梁和柱间支撑安装焊接完毕、下节柱接头混凝土达到设计强度的50%以上后，方可进行 | 多机抬吊多层“H”型框架柱时，递送作业的起重机可以使用横吊梁起吊 | 柱就位后应随即进行临时固定和校正 | 重型或较长柱的临时固定，应采用在柱间加设水平管式支撑或设缆风绳 | 吊装中用于保护接头钢筋的钢管或垫木应捆扎牢固，严防高空散落 |  | C,D,E
227 | 下列关于钢结构吊装的规定，正确的是（）。 | 钢构件必须具有制造厂出厂产品质量检查报告 | 钢构件应按照规定的吊装顺序配套供应，装卸时，装卸机械可以靠近基坑行走 | 钢构件的堆放场地应平整干燥，构件应放平、放稳，并避免变形 | 作业前应检查操作平台、脚手架和防风设施，确保使用安全 | 钢结构框架吊装时，必须设置安全网 |  | A,C,D,E
228 | 下列关于推土机作业前重点检查内容，（）是正确的。 | 各部件不得松动，应连接良好 | 燃油、润滑油、液压油等应符合规定 | 各系统管路不得有裂纹或泄漏 | 各操纵杆和制动踏板的行程应符合要求 | 履带的松紧度或轮胎气压应符合要求 |  | A,B,C,D,E
229 | 下列是关于铲运机下坡道的操作要求，正确的有（）。 | 应低速行驶 | 不得制动 | 不得中途换挡 | 不得空挡滑行 | 可高速换挡 |  | A,C,D
230 | 下列哪些属于装载机作业前重点检查的项目（）。 | 照明、信号及报警装置 | 燃油、润滑油、液压油 | 各铰链连接 | 液压系统 | 轮胎气压 |  | A,B,C,D,E
231 | 下列机动翻斗车安全操作的要求，正确的有（）。 | 行驶前，应检查锁紧装置，并应将料斗锁牢 | 行驶时，不得用离合器处于半结合状态来控制车速 | 上坡时，应提前换入低挡行驶；下坡时，不得空挡滑行 | 转弯时，应先减速，急转弯时，应先换入低档 | 在坑沟边缘卸料时，应设置安全挡块 |  | A,B,C,D,E
232 | 在隧道施工中，目前常用的盾构机有（）。 | 泥水式盾构机 | 手掘式盾构机 | 土压平衡盾构机 | 挤压式盾构机 | 半机械式盾构机 |  | A,C
233 | 用于管道施工的顶管机一般由（）等部分构成。 | 顶进设备 | 掘进机（工具管） | 中继环 | 工程管 | 排土设备 |  | A,B,C,D,E
234 | 建筑起重机械不得出租、安装和使用的情形包括（）。 | 属国家明令淘汰或禁止使用的品种、型号 | 超过规定使用年限经评估不合格的产品 | 没有完整安全技术档案的产品 | 没有齐全有效的安全保护装置 | 经检验达不到安全技术标准规定 |  | A,B,C,D,E
235 | 建筑施工中常见的建筑起重机械设备有（）。 | 塔式起重机 | 搅拌机 | 施工升降机 | 打桩机 | 龙门架及井架物料提升机 |  | A,C,E
236 | 塔机按照变幅方式可分为（）。 | 小车变幅塔机 | 动臂变幅塔机 | 自升式塔机 | 固定式塔机 | 行走式塔机 |  | A,B
237 | 下列属于塔式起重机的主要性能参数有（）。 | 最大起重力矩 | 起升高度 | 工作速度 | 工作幅度 | 顶升速度 |  | A,B,C,D
238 | 对于塔机司机室，下列说法正确的有：（）。 | 应有绝缘地板 | 应有符合消防要求的灭火器 | 门窗应完好 | 起重特性曲线图（表） | 安全操作规程牌应固定牢固，清晰可见 |  | A,B,C,D,E
239 | 下列属于塔机安全装置的有（）。 | 载荷保护装置 | 行程限位装置 | 止挡保护装置 | 警示显示装置 | 塔机安全监控系统 |  | A,B,C,D,E
240 | 下列属于塔机警示显示装置的有（）。 | 报警装置 | 显示记录装置 | 工作空间限制器 | 风速仪 | 障碍指示灯 |  | A,B,C,D,E
241 | 下列属于塔机行程限位装置的有（）。 | 起升高度限位器 | 幅度限位器 | 回转限位器 | 起重力矩限位器 | 运行限位器 |  | A,B,C,E
242 | 塔机安装方案应包括的内容有（）。 | 安装位置平面和立面图 | 所选用塔机型号及性能技术参数 | 安装顺序和安全质量要求 | 施工人员配置 | 安全装置的调试 |  | A,B,C,D,E
243 | 下列属于塔机基础验收资料的有（）。 | 地基承载力勘察报告 | 基础的隐蔽工程验收记录 | 混凝土强度报告 | 预埋件或地脚螺栓产品合格证 | 接地电阻测试记录 |  | A,B,C,D
244 | 塔机安装安全技术交底应包括以下内容：（） | 塔机的性能参数 | 塔机司机操作要求 | 安全操作要求和应急措施 | 安装部件的重量、重心和吊点位置 | 辅助设备、机具的性能及操作要求 |  | A,C,D,E
245 | 塔式起重机安装、拆卸作业应配备的建筑施工特种作业人员有（）。 | 塔式起重机安装拆卸工 | 建筑起重司索信号工 | 塔式起重机司机 | 建筑电工 | 钢筋工 |  | A,B,C,D
246 | 在安装单位自检和检测机构检验合格后，塔机使用单位应当组织（）等有关单位进行联合验收。 | 产权（出租）单位 | 安装单位 | 监理单位 | 建设单位 | 制造厂商 |  | A,B,C
247 | 塔机司机应具备的身体条件有（） | 无听觉障碍 | 无色盲，矫正视力不低于5.0 | 无妨碍从事本工种的疾病 | 无生理缺陷 | 年满16周岁 |  | A,B,C,D
248 | 塔式起重机使用前，应对（）人员进行安全技术交底。 | 起重司机 | 起重信号工 | 司索工 | 建筑电工 | 建筑架子工 |  | A,B,C
249 | 关于实行多班作业的塔机，下列陈述正确的有（）。 | 安全员负责交接班 | 应执行交接班制度 | 接班司机经检查确认无误后，方可开机作业 | 司机认真填写交接班记录 | 安全员记录交接班记录 |  | B,C,D
250 | 下列属于塔机月检内容的有（） | 钢丝绳 | 基础与附着装置 | 避雷、接地电阻 | 核实保养记录 | 力矩与起重量限制器等各种安全装置是否可靠有效 |  | A,B,C,E
251 | 塔机吊钩吊不起重物，故障原因有（） | 塔机工作电源电压不足 | 起吊负荷超载 | 起升机构制动器调整过紧 | 起升机构制动器调节过松 | 高度限位失效 |  | A,B,C
252 | 塔机液压顶升系统承载顶升后油缸下滑，原因有（） | 油管密封件损坏； | 系统中其它密封件损坏； | 单向阀或液压锁被杂物卡住； | 油管接头处漏油 | 电机转动方向不对 |  | A,B,C,D
253 | 施工升降机按传动形式分有（）型式。 | 钢丝绳式 | 齿轮齿条式 | 液压式 | 倾斜式 | 附着式 |  | A,B,C
254 | 施工升降机主要由（）等部分组成。 | 金属结构 | 驱动机构 | 传动系统 | 安全保护装置 | 电气控制系统 |  | A,B,C,D,E
255 | 下列关于施工升降机防护围栏门说法，正确的有（） | 维护时为能从地面防护围栏门出入，围栏门应能从里面打开 | 围栏门应装有机械锁紧和电气安全开关 | 当吊笼位于底部规定位置时，围栏门方能开启 | 围栏门开启后吊笼不能启动 | 吊笼在运行过程中可以打开围栏门 |  | A,B,C,D
256 | 下列关于施工升降机安全保护装置的说法，正确的有（） | 安全装置在任何时候都应起作用 | 应有措施（如封铅）防止对限速器动作速度作未经授权的调整 | 限速器用滑轮应安装在悬挂吊笼的钢丝绳滑轮支承轴上 | 超速安全装置应借助于电气、气动装置来动作 | 安全装置的释放方法应要求专业人员介入 |  | A,B,E
257 | 关于施工升降机层门的安装要求，下列说法正确的有（） | 层门不得向吊笼升降通道开启 | 楼层平台不应与施工升降机钢结构相连接 | 各楼层应设置楼层标识，夜间施工应有照明 | 水平或垂直滑动的层门应有导向装置，其运动应通过机械式限位装置限位 | 应有保护手指不被门压伤的措施 |  | A,B,C,D,E
258 | 下列属于施工升降机安装拆卸方案编制依据的有：（） | 施工升降机使用说明书 | 安装拆卸现场的实际情况，包括场地、道路、环境等 | 国家、行业、地方有关施工升降机的法规、标准、规范等 | 工程概况 | 作业人员组织和职责 |  | A,B,C
259 | 施工升降机安装前，机构件或零部件应进行修复或更换的情形有：（） | 有可见裂纹 | 严重锈蚀 | 严重磨损 | 整体或局部变形 | 表面有油污 |  | A,B,C,D
260 | 施工升降机安拆交底包括以下内容：（） | 施工升降机的性能参数 | 安装、附着及拆卸的程序和方法 | 各部件的联接形式、联接件尺寸及联接要求 | 作业中安全操作措施 | 司机操作注意事项 |  | A,B,C,D
261 | 对于施工升降机的安装拆卸要求，下列说法正确的有（）。 | 安装单位应具备相应的资质和安全生产许可证。 | 在安装前应当向工程所在地的建设主管部门进行安装告知 | 安装作业时必须将按钮盒或操作盒移至吊笼顶部操作。 | 当导轨架或附墙架上有人员作业时，严禁开动施工升降机。 | 使用单位应与安装单位签订施工升降机安装、拆卸合同 |  | A,B,C,D,E
262 | 施工升降机电气箱内应装设（）保护装置。 | 短路 | 过载 | 错相 | 断相 | 零位 |  | A,B,C,D,E
263 | 施工升降机作业前的检查，符合要求的有：（） | 结构不得有变形，连接螺栓不得松动 | 齿条与齿轮、导向轮与导轨应接合正常 | 钢丝绳应固定良好，不得有异常磨损 | 运行范围内不得有障碍 | 安全保护装置应灵敏可靠 |  | A,B,C,D,E
264 | 物料提升机主要由以下（）部分组成。 | 架体 | 提升与传动机构 | 吊笼 | 安全保护装置 | 电气控制系统 |  | A,B,C,D,E
265 | 下列哪些装置属于物料提升机的安全保护设置。（） | 断绳保护装置 | 上、下限位开关 | 安全停靠装置 | 吊笼安全门 | 风速仪 |  | A,B,C,D
266 | 物料提升机安装检验合格后，（）应当参加联合验收。 | 使用单位 | 产权单位 | 安装单位 | 监理单位 | 建设主管部门 |  | A,B,C,D
267 | 遇有（）影响安全作业的恶劣气候时，应停止物料提升机作业。 | 大雨 | 大雪 | 大雾 | 霜冻 | 风速超过13m/s的大风 |  | A,B,C,E
268 | 每班开机前，应对物料提升机进行作业前检查，确认无误后方可作业。应检查确认的内容有（）。 | 制动器可靠有效、限位器灵敏完好 | 吊笼运行通道内无障碍物 | 停层装置动作可靠 | 钢丝绳磨损在允许范围内 | 吊笼及对重导向装置无异常 |  | A,B,C,D,E
269 | 下列关于高处作业吊篮安全钢丝绳的描述，正确的有（）。 | 无需设置 | 在正常运行时，应处于悬垂状态 | 选用与工作绳相同型号的钢丝绳 | 选用与工作绳相同规格的钢丝绳 | 选用高强度、镀锌、柔度好的钢丝绳 |  | B,C,D,E
270 | 安装高处作业吊篮钢丝绳时,应满足下列（）要求。 | 绳夹间的距离为6～7倍钢丝绳直径 | 上限位器止挡安装在距钢丝绳顶端固定处0.5～1m | 安全钢丝绳独立于工作钢丝绳悬挂 | 钢丝绳有断丝、锈蚀严重或变形等达到报废标准缺陷的应更换 | 工作钢丝绳最小直径不应小于6mm |  | A,B,C,D,E
271 | 安装高处作业吊篮电气系统时，应符合下列（）要求。 | 绝缘电阻值不得小于2MΩ | 接地装置的接地电阻应小于4Ω | 主电源回路应有过热、短路保护装置和灵敏度不小于30mA的漏电保护装置 | 电气箱的防水、防震、防尘措施要可靠 | 电缆线悬吊长度超过100m时，应采取电缆抗拉保护措施 |  | A,B,C,D,E
272 | 下列关于在高处作业吊篮内进行电焊作业的陈述，正确的有（）。 | 应对吊篮设备、钢丝绳、电缆采取保护措施 | 不得将电焊机放置在吊篮内 | 电焊缆线不得与吊篮任何部位接触 | 电焊钳不得搭挂在吊篮上 | 可利用吊篮作为电焊零线 |  | A,B,C,D
273 | 使用离心触发式安全锁的高处作业吊篮，作业时正确的安全措施有（）。 | 在空中停留作业时，应将安全锁锁定在安全绳上 | 空中启动吊篮时，应先将吊篮提升，使安全绳松弛后再开启安全锁 | 不得在安全绳受力时强行扳动安全锁开启手柄 | 使用该类型安全锁时，作业人员无须使用安全带 | 不得将安全锁开启手柄固定于开启位置 |  | A,B,C,E
274 | 使用高处作业吊篮下班后，正确的做法有（）。 | 应将吊篮放置地面 | 人员离开吊篮后，应将主电源切断 | 应将电气柜中各开关置于断开位置并加锁 | 可将吊篮离地1m悬空放置 | 从就近洞口离开 |  | A,B,C
275 | 附着式升降脚手架由（）和控制系统等组成。 | 架体结构 | 附着支承结构 | 升降机构 | 安全装置 | 竖向主框架 |  | A,B,C,D
276 | 附着式升降脚手架的同步升降控制装置，是指在架体升降过程中防止个别机位荷载过大的装置，通常可采取（）控制形式。 | 相对垂直位移控制装置 | 电压控制装置 | 位移控制装置 | 荷载控制装置 | 高度控制装置 |  | A,D
277 | 附着式升降脚手架防倾覆装置必须符合（）规定。 | 防倾覆装置中必须包括导轨和两个以上与导轨连接的可滑动的导向件 | 在防倾覆导向件的范围内应设置防倾覆导轨，且应与竖向主框架可靠连接 | 在升降和使用两种工况下，最上和最下两个导向件之间的最小间距不得小于2.8m或架体高度的1/4 | 应具有防止竖向主框架倾斜的功能 | 应用螺栓与附墙支座连接，其装置与导向杆之间的间隙不应大于5mm。 |  | A,B,C,D,E
278 | 附着式升降脚手架在正常使用过程中严禁进行下列作业（）。 | 利用架体作为吊装点和张拉点 | 任意拆除结构件或松动连接件 | 利用架体支撑模板或物料平台 | 随意拆除或移动架体上的安全防护设施 | 起吊物料碰撞或扯动架体 |  | A,B,C,D,E
279 | 履带式起重机启动前应重点检查下列哪些项目，并符合要求。（） | 各安全防护装置及各指示仪表齐全完好 | 钢丝绳及连接部位应符合规定 | 燃油、润滑油、液压油、冷却水等应添加充足 | 各连接件不得松动 | 在回转空间范围内不得有障碍物 |  | A,B,C,D,E
280 | 对汽车起重机司机下列哪些要求正确。（） | 经专业培训取得相应资格 | 严禁酒后进行操作 | 严禁无证人员操作 | 内部培训合格 | 仅取得汽车驾驶执证即可 |  | A,B,C
281 | 轮胎式起重机启动前应重点检查下列哪些内容。（） | 各安全保护装置和指示仪表应齐全完好 | 钢丝绳及连接部位应符合规定 | 燃油、润滑油、液压油及冷却水应添加充足 | 轮胎气压应符合规定 | 起重臂应可靠搁置在支架上 |  | A,B,C,D,E
282 | 下列关于桩机作业环境条件要求的描述，正确的有（）。 | 桩机作业区内不得有妨碍作业的高压线路 | 桩机作业区应设有明显标志或围栏 | 非工作人员不得进入桩机作业区 | 桩机作业区内不得有妨碍作业的地下管道和埋设电缆 | 桩机作业区禁止烟火 |  | A,B,C,D
283 | 下列关于桩机作业安全要求的描述，正确的有（）。 | 桩入土3m以上时，可以用桩机行走或回转动作来纠正桩的倾斜度 | 桩机吊桩、吊锤、回转、行走等动作不应同时进行 | 桩机在吊有桩和锤的情况下，操作人员不得离开岗位 | 桩机不得侧面吊桩或远距离拖桩 | 桩机带锤行走时，应将桩锤放至最低位 |  | B,C,D,E
284 | 下列关于振动桩机作业安全要求的描述，正确的有（）。 | 拔钢板桩时，应按沉入顺序的相反方向拔起 | 当夹桩器将桩夹持后，须待压力表显示压力达到额定值，方可指挥起拔 | 当拔桩离地面1～1.5m时，应停止振动 | 桩被完全拔出后，在吊桩钢丝绳未吊紧前，不得将夹桩器松掉 | 起重机额定起重量应满足拔桩时的载荷要求 |  | A,B,C,D,E
285 | 下列属于混凝土搅拌机作业前重点检查内容有（）。 | 料斗上、下限位装置灵敏有效，保险销、保险链齐全完好 | 钢丝绳断丝、断股、磨损未超标准 | 离合器、制动器灵活可靠 | 传动装置的安全防护罩齐全可靠 | 搅拌筒与托轮接触良好，不窜动、不跑偏。 |  | A,B,C,D,E
286 | 下列关于混凝土搅拌机作业安全要求的描述，正确的有（）。 | 进料时，严禁将头或手伸入料斗与机架之间 | 运转中，严禁用手或工具伸入搅拌筒内扒料、出料 | 运转时，可进行必要的维修、清理工作 | 提升料斗时，严禁任何人员在料斗下停留或通过 | 在料斗下方进行清理或检修时，应将料斗提升至上止点，并必须用保险销锁牢或用保险链挂牢 |  | A,B,D,E
287 | 混凝土搅拌站（楼）是用来集中搅拌混凝土的联合机械装置，主要由（）组成。 | 物料输送设备 | 物料储存设备 | 计量设备 | 搅拌设备 | 控制系统 |  | A,B,C,D,E
288 | 某一混凝土泵型号标识为HBTS80×16，下列关于该泵的性能参数陈述正确的有（）。 | 该泵为拖式 | 该泵为S管阀 | 理论泵送量80m³/h | 行驶速度大于16km/h | 泵送最大压力为16MPa |  | A,B,C,E
289 | 下列关于混凝土泵安全装置的陈述，正确的有（）。 | 液压系统中应设有防止过载和液压冲击的安全装置 | 安全溢流阀的调整压力不得大于系统额定工作压力的110% | 安全阀及过载保护装置应齐全、灵敏、有效 | 压力表应有效且在检定期内 | 料斗上应安装连锁安全装置。 |  | A,B,C,D,E
290 | 下列关于钢筋冷拉机安全使用要求的陈述，正确的有（）。 | 卷扬钢丝绳应经封闭式导向滑轮，并和被拉钢筋成直角 | 卷扬机与冷拉中线距离不得小于5m | 冷拉场地应在两端地锚外侧设置警戒区，并应安装防护栏及警告标志 | 操作人员在作业时，应在被拉钢筋2m以内 | 夜间作业时，照明灯泡应加防护罩 |  | A,B,C,E
291 | 下列关于木工机械安全使用要求的陈述，正确的有（）。 | 木工机械应使用单向开关，不得使用倒顺双向开关 | 木工机械作业场所应配备齐全可靠的消防器材 | 加工木材前，应清除木料中的铁钉、铁丝等金属物 | 使用多功能木工机械时，应只使用其中一种功能，其他功能的装置不得妨碍操作 | 木工机械安全装置应齐全有效，传动部位应安装防护罩 |  | A,B,C,D,E
292 | 灰浆输送泵按结构划分有（）。 | 柱塞泵 | 挤压泵 | 油压泵 | 隔膜泵 | 齿轮泵 |  | A,B,D
293 | 组成灰浆喷涂机械的主要部分，有（）。 | 灰浆输送泵 | 输送管道 | 喷枪 | 喷枪机械手 | 振动器 |  | A,B,C,D
294 | 空气压缩机作业前,应重点检查（）项目。 | 电动机电源应正常 | 各运动机构和阀门开闭应灵活，管路不得有漏气现象 | 各防护装置应齐全良好，贮气罐内不得有存水 | 空气压缩机的接地电阻不得大于4Ω | 内燃机燃油、润滑油应添加充足 |  | A,B,C,D,E
295 | 手持电动工具作业前应检查的内容有（）。 | 外壳、手柄不得有裂缝、破损 | 电缆软线及插头等应完好无损 | 保护接零连接应牢固可靠 | 开关动作应正常 | 各部防护罩装置应齐全牢固 |  | A,B,C,D,E
296 | 下列关于石材切割机安全作业要求的内容，正确的有（）。 | 穿好工作服，带好防目镜，长发者应将头发盘起戴上工作帽 | 作业前，应进行空载试转，确认安全后才允许启动 | 运行时，不允许任何人站在锯后面 | 护罩未到位时不得操作，不得将手放在距锯片15cm以内 | 运行时，人员不得探身越过或绕过锯机 |  | A,B,C,D,E
297 | 滑模式水泥摊铺机摊铺时，应遵守（）规定。 | 停机处应平坦、坚实、并用支垫牢固的木块垫起机体 | 调整机器高度时，工作踏板及扶梯等处不得站人 | 作业期间严禁碰撞引导线 | 摊铺机应避免紧急转向，防止与预置钢筋、路缘石等碰撞 | 摊铺机不得牵引其他机械 |  | A,B,C,D,E
298 | 沥青混凝土搅拌设备的安全使用要点，下列说法正确的有（）。 | 除应确保设备完好外，还需配置矿料含水率检测仪及成品料分析化验仪等 | 应尽量避免中途停机，如不可避免时，应提前将产量降低 | 避免净化水酸化对金属的腐蚀作用，在水中须添加中和剂，并须定期更换循环用水 | 连续滚筒式搅拌设备使用袋式除尘器时，由于烟气中含有沥青成分，新滤袋启用时必须在滤袋上附一层石粉 | 除尘用水的排放也应采取相应措施，以免造成二次污染 |  | A,B,C,D,E
299 | 下列项目中，属于人机工程学研究的目标包括（）。 | 改善人员的健康 | 保证人员的安全 | 提高人员的舒适 | 获得高额的利润 | 提高人员的工作效能 |  | A,B,C,E
300 | 人机工程学可以服务的领域包括（）。 | 安全帽、安全绳等劳动保护器材的设计 | 老年人生活设施的设计 | 工作环境的振动噪声控制 | 选择安全、好用的工具和器材 | 使工程机械操作室舒适和安全 |  | A,B,C,D,E
301 | 符合人机工程学的提举重物的要素包括下列（）。 | 重物的抓握位置比地平面高出50mm为好 | 避免手指出力的提举方法 | 手臂连同重物要尽量靠近身体 | 提举时两腿适当分开，直腰屈膝，提举过程中平稳，不要摇摆 | 单手提举重物优于双手提举重物 |  | A,B,C,D
302 | 下列描述建筑工程中人机工程学之所以重要的原因是（）。 | 作业难度大 | 工作环境差 | 劳动强度大，劳动保护不够重视 | 安全事故相对较多 | 从业人员素质相对不高 |  | A,B,C,D,E
303 | 灭火的基本方法有（）。 | 冷却法 | 隔离法 | 窒息法 | 抑制法 | 助燃法 |  | A,B,C,D
304 | 室内消火栓外观检查包括（）。 | 消火栓箱应有明显的标志 | 箱门开关应灵活，开度符合要求 | 消火栓箱组件齐全完好 | 箱门不应被装饰物遮掩 | 启泵按钮应牢固，有透明罩保护 |  | A,B,C,D,E
305 | 收到报警信号后，报警控制器应具备立即以（）信号向人们发出警报的功能。 | 电 | 声 | 热 | 光 | 气味 |  | B,D
306 | 影响防火间距的有如下因素（）。 | 火灾蔓延方式 | 可燃物的种类和数量 | 风速 | 相邻建筑物的高低 | 消防扑救 |  | A,B,C,D,E
307 | 下列属于建筑物安全疏散设施的是（）。 | 疏散楼梯 | 疏散走道 | 安全出口 | 疏散指示标志 | 室内消火栓 |  | A,B,C,D
308 | 建筑物内火灾蔓延是通过热传播进行的，其形式与（）等因素有关。 | 起火点 | 建筑材料 | 物质的燃烧性能 | 可燃物的数量 | 位置 |  | A,B,C,D
309 | 室内消火栓灭火设施主要包括（）。 | 室内消火栓 | 灭火器 | 水带 | 水枪 | 消防斧 |  | A,C,D
310 | 防火的基本措施包括（）。 | 控制可燃物 | 隔绝空气 | 消除引火源 | 阻止火势蔓延 | 使用应急照明 |  | A,B,C,D
311 | 空气泡沫/水喷头是用于固定式泡沫灭火系统，能产生和喷洒空气泡沫的灭火设备，适用于扑救（）等火灾。 | 汽车库 | 飞机库 | 石油化工厂 | 电气设备 | 发电厂 |  | A,B,C
312 | 灭火器有效性的检查包括（）。 | 外观检查 | 密封性检查 | 强度检查 | 耐火检查 | 温度检查 |  | A,B,C
313 | 以下属梯类逃生避难器材的是（）。 | 固定式逃生梯 | 应急逃生器 | 悬挂式逃生梯 | 逃生滑道 | 电梯 |  | A,C
314 | 以下建筑构件属于难燃烧体的是（）。 | 木柱 | 砖体墙 | 水泥刨花板 | 木质防火门 | 实木吊顶 |  | C,D
315 | 机械设备在施工遇到（）情况之一时，应立即停止作业。 | 有坍塌可能 | 地面涌水冒浆 | 地面有积水 | 工作面净空不足 | 施工标志及防护设施被损坏 |  | A,B,D,E
316 | 爆破作业环境有下列情况时，严禁进行爆破作业（）。 | 爆破可能产生不稳定边坡、滑坡、崩塌的危险 | 爆破可能危及建（构）筑物、公共设施或人员的安全 | 恶劣天气条件下 | 爆破现场安全人员未佩戴袖标 | 针对药室或炮孔温度异常已采取相应的保护措施 |  | A,B,C
317 | 在滑坡地段挖土前应了解（）。 | 地质勘察资料 | 地形 | 地貌 | 坡度 | 交通 |  | A,B,C
318 | 下列属于井点降水的方法有（）。 | 轻型井点 | 集水坑（井） | 电渗井点 | 深井井点 | 喷射井点 |  | A,C,D,E
319 | 建筑基坑施工监测时，当出现下列情况之一应提高监测频率（）。 | 监测数据达到报警值 | 监测数据变化较大或者速率加快 | 基坑及周边大量积水、长时间连续降雨、市政管道出现泄漏 | 支护结构出现开裂 | 邻近建筑突发较大沉降、不均匀沉降或出现严重开裂 |  | A,B,C,D,E
320 | 下列关于边坡工程说法正确的是（）。 | 不应在潜在塌滑区超量堆载； | 边坡工程开挖后应及时按设计实施支护结构施工或采取封闭措施 | 边坡工程施工应进行水体流失、噪声及粉尘控制等的环境保护 | 边坡开挖前，应清除边坡上方已松动的石块及可能崩塌的土体 | 对于土方开挖后不稳定的边坡，应采取自下而上、分段跳槽、及时支护的逆作法施工 |  | A,B,C,D
321 | 以下对脚手架的分类表述正确的有（）。 | 按照所使用的材料不同，可分为金属脚手架、木脚手架和竹脚手架等 | 按照与建筑物间的位置关系不同，可分为外脚手架和里脚手架等 | 按照使用用途不同，可分为操作脚手架、防护用脚手架和承重支撑脚手架等 | 按照支固方式不同，可分为落地式脚手架、悬挑式脚手架、门式脚手架和碗扣式脚手架等 | 按照立杆的设置排数不同，可分为单排脚手架、双排脚手架、多排脚手架和满堂脚手架等 |  | A,B,C,E
322 | 脚手架工程专项施工方案通常应包括（）等内容。 | 编制依据 | 施工工艺技术 | 施工计划 | 施工安全保证措施 | 计算书及相关图纸 |  | A,B,C,D,E
323 | 脚手架工程专项施工方案中通常应绘制（）等图纸。 | 架体的平面图、立面图 | 剪刀撑、横向斜撑布置图 | 连墙结构（连墙件）布置图 | 架体与混凝土输送管固定处的节点详图 | 悬挑式脚手架的悬挑梁平面图 |  | A,B,C,E
324 | 脚手架工程安全技术交底通常应包括（）等主要内容。 | 搭设过程中的危险部位和危险因素 | 检查验收标准 | 脚手架的构造要求 | 经批准的专项施工方案 | 现场发生事故后应采取的避险和急救措施 |  | A,B,C,E
325 | 超过一定规模的危险性较大脚手架工程验收合格后，应由（）签字确认方可进入下一道施工工序。 | 总承包单位项目负责人 | 总承包单位安全部门负责人 | 总承包单位技术负责人 | 监理单位现场总监 | 专业施工单位现场负责人 |  | C,D
326 | 扣件式钢管脚手架具有以下（）等特点。 | 适用范围广 | 承载力较大 | 定型化程度较高 | 搭设拆卸灵活方便 | 连接接头具有可靠的自锁功能 |  | A,B,D
327 | 扣件式钢管脚手架的主节点是由（）紧靠的扣接点。 | 立杆 | 纵向水平杆 | 连墙件 | 横向水平杆 | 剪刀撑 |  | A,B,D
328 | 当扣件不能满足（）等要求时，严禁用于扣件式钢管脚手架的搭设。 | 进场的扣件应具有产品合格证 | 扣件夹紧钢管的开口处距离应小于7.5mm | 扣件表面凸（或凹）的高（或深）值不应大于1mm | 旋转扣件两旋转面的间隙应小于2mm | 扣件表面应进行防锈处理 |  | A,C,E
329 | 下列不适合搭设单排脚手架的情形有（）。 | 墙体厚度小于或等于180mm | 建筑物高度超过20m | 宽度小于1m的窗间墙 | 独立或附墙砖柱、空斗砖墙、加气块墙等轻质墙体 | 砌筑砂浆强度等级小于或等于M2.0的砖墙 |  | A,B,C,D
330 | 双排扣件式钢管脚手架立杆底部构造，应满足（）等要求。 | 每根立杆底端宜设底座或垫板 | 纵向扫地杆距钢管底端不大于200mm | 纵向扫地杆应采用直角扣件与立杆固定 | 横向扫地杆应采用直角扣件与纵向水平杆固定 | 纵向扫地杆应设置在立杆外侧 |  | A,B,C
331 | 扣件式钢管脚手架的纵向水平杆采用搭接连接时，应满足以下（）等要求。 | 两个相邻接头不应设在同步、同跨内 | 各接头中心至最近主节点的距离不应大于纵距的1/2 | 搭接长度段应等间距设置3个旋转扣件固定 | 不同步或不同跨的两相邻接头水平向错开距离不应小于450mm | 端部扣件盖板边缘至搭接纵向水平杆杆端的距离不应小于100mm |  | A,C,E
332 | 扣件式钢管脚手架的连墙件设置应满足以下（）等要求。 | 连墙件不能水平设置时，与脚手架连接的一端应上斜连接 | 连墙件偏离主节点的距离不应大于400mm | 连墙件应从底层第一步纵向水平杆处开始设置 | 高度超过24m的脚手架，应采用刚性连墙件 | 当连墙件暂时无法有效设置时，应预先设置抛撑 |  | C,D,E
333 | 扣件式钢管脚手架的剪刀撑设置应满足以下（）等要求。 | 每道剪刀撑宽度不应小于3跨 | 高度在24m及以上的双排脚手架应在外侧全立面连续设置剪刀撑 | 高度在24m以下的单、双排脚手架，均须在外侧两端、转角及中间间隔不超过15m的立面上，各设置一道剪刀撑，并由底至顶连续设置 | 剪刀撑斜杆应用旋转扣件固定在与之相交的纵向水平杆或立杆上 | 剪刀撑斜杆与地面的倾角应在45°~60°之间 |  | B,C,E
334 | 扣件式钢管脚手架的横向斜撑设置应符合以下（）等要求。 | 开口型双排脚手架的两端均必须设置 | 高度在24m以上的封闭型脚手架，除在拐角处设置外，中间应每隔6跨距设置一道 | 高度在24m以下的封闭型脚手架可不设置 | 斜杆应采用旋转扣件固定在与之相交的纵向水平杆上 | 应在同一节间由底至顶连续布置 |  | A,B,C,E
335 | 现场应在（）等时段，对脚手架进行检查与验收。 | 脚手架基础完工后及架体搭设前 | 搭设达到设计标高后 | 每搭设完10~15m高度后 | 连续使用达到6个月 | 停用超过一个月 |  | A,B,D,E
336 | 扣件式钢管脚手架使用过程中，现场应对以下（）等项目进行定期检查。 | 地基是否积水 | 扣件螺栓是否松动 | 立杆是否悬空 | 专项方案是否履行审批手续 | 有无超载使用 |  | A,B,C,E
337 | 扣件式钢管脚手架拆除作业应满足以下（）等要求。 | 拆除前，应对脚手架进行全面检查，根据检查结果补充完善专项施工方案 | 拆除时，应对施工人员进行交底 | 拆卸下的构配件严禁抛掷至地面 | 拆除完底层第一步连墙件后，应立即搭设临时抛撑进行加固 | 拆除前，应清除架体上杂物及地面障碍物 |  | A,B,C,E
338 | 在脚手架使用期间，严禁拆除（）等杆件。 | 纵、横向扫地杆 | 非作业层上的栏杆、脚手板 | 连墙件 | 主节点处的纵向水平杆 | 主节点处的横向水平杆 |  | A,C,D,E
339 | 验收合格的悬挑式卸料平台，应满足以下（）等要求。 | 制作、安装的悬挑式卸料平台应与专项方案相一致 | 平台两侧应分别设置前后两道钢丝绳 | 钢丝绳末端应设置至少2个绳夹 | 悬挑式卸料平台的内口应略高于外口 | 卸料平台的醒目位置应设置限载标牌 |  | A,B,E
340 | 在以下（）等情况下，门式钢管脚手架应在门架两侧的立杆上设置水平加固杆。 | 在顶层、连墙件设置层必须设置 | 高度超过40m的脚手架上，每步门架应设置一道 | 在脚手架转角处、开口型脚手架端部的两个跨距内，每步门架应设置一道 | 悬挑式脚手架每两步门架应设置一道 | 在纵向水平加固杆设置层面上应连续设置 |  | A,B,C,E
341 | 一般模板工程通常由（）等组成。 | 面板 | 支架 | 加固件 | 连接件 | 螺栓 |  | A,B,D
342 | 模板工程专项施工方案通常应包括（）等内容。 | 编制依据 | 施工工艺技术 | 施工计划 | 施工安全保证措施 | 计算书及相关图纸 |  | A,B,C,D,E
343 | 模板工程专项施工方案中通常应绘制（）等相关图纸。 | 支模区域结构平面图、剖面图 | 立杆、纵横向水平杆平面布置图 | 水平剪刀撑布置平面图及竖向剪刀撑布置投影图 | 梁板支模大样图、特殊部位节点图 | 支撑体系监测平面布置图及连墙件布设位置及节点大样图等 |  | A,B,C,D,E
344 | 符合以下（）等条件的模板支撑系统，其专项施工方案须经专家论证。 | 模板支撑高度超过8m | 混凝土构件的搭设跨度超过18m | 施工总荷载大于15kN/㎡ | 集中荷载超过4kN | 集中线荷载大于20kN/m |  | A,B,D,E
345 | 模板工程安全技术交底通常应包括（）等内容。 | 模板及支架的构造要求 | 模板及支架的施工顺序 | 模板工程施工过程的危险部位和危险因素 | 模板工程专项施工方案的编制与审批 | 现场发生事故后应采取的避险和急救措施 |  | A,B,C,E
346 | 一般模板支架搭设完成后，总承包单位项目技术负责人组织（）等人员应参与验收。 | 总承包单位项目负责人 | 总承包单位项目专职安全管理人员 | 总承包单位质量管理人员 | 监理单位专业监理工程师 | 模板工程专业施工单位的现场负责人 |  | B,C,D,E
347 | 超过一定规模的危险性较大的高大模板工程验收合格后，应当由（）签字确认方可进入下一道施工工序。 | 总承包单位的项目负责人 | 总承包单位的安全部门负责人 | 总承包单位的技术负责人 | 监理单位的现场总监 | 模板工程专业施工单位的现场负责人 |  | C,D
348 | 模板及其支架应依据（）等条件进行设计。 | 工程结构形式 | 材料 | 施工设备 | 地基土类别 | 荷载大小 |  | A,B,C,D,E
349 | 下列关于模板支架直接搭设在基土上时，对基础进行处理的陈述，正确的有（）。 | 对湿陷性黄土、膨胀土应有防水措施 | 对冻胀性土应有防冻胀措施 | 对软土地基可堆载预压以调整模板安装高度 | 对特别重要的结构工程应采取打桩等措施 | 基土应坚实，并有排水措施 |  | A,B,C,D,E
350 | 当支架高度在8~20m时，对于无梁楼盖结构型式的扣件式钢管模板支架，其剪刀撑应满足（）等要求。 | 支架外侧周圈应设由下至上的竖向连续式剪刀撑 | 中间在纵横向应每隔10m左右设由下至上的竖向连续式剪刀撑 | 在竖向连续式剪刀撑部位的顶步水平杆处设水平剪刀撑 | 在纵横向相邻的两竖向连续式剪刀撑之间增加之字斜撑 | 在顶部水平杆处有水平剪刀撑部位的每个剪刀撑中间处增加一道之字撑 |  | A,B,C,D
351 | 当支架高度超过20m时，对于密肋梁楼盖结构型式的扣件式钢管模板支架，其剪刀撑应满足（）等要求。 | 支架外侧周圈应设由下至上的竖向连续式剪刀撑 | 中间在纵横向每隔10m左右设置的竖向连续式剪刀撑的宽度应为4~6m | 在竖向连续式剪刀撑部位的底部扫地杆处设水平剪刀撑 | 在纵横向相邻的两竖向连续式剪刀撑之间增加之字斜撑 | 在底部扫地杆处有水平剪刀撑部位的每个剪刀撑中间处增加一道水平剪刀撑 |  | A,B,C,E
352 | 对于立杆纵、横间距为0 | 架体外侧周边及内部纵横向每隔5跨，应由底至顶设置连续式竖向剪刀撑 | 在竖向连续式剪刀撑顶部交点平面应设置连续水平剪刀撑 | 在扫地杆部位设置水平剪刀撑 | 水平剪刀撑至架体底平面距离与水平剪刀撑间距不应超过8m | 水平剪刀撑的宽度应为3~5m |  | A,B,C,E
353 | 对高大扣件式钢管模板支架系统，现场应按照（）等要求进行检查、验收。 | 承重杆件、连接件等应具有产品合格证 | 对20%以上的承重杆件进行外观检查，发现不合格品时，应增加检验数量 | 对梁底50%以上的扣件进行拧紧力矩的抽检 | 支架上的施工总荷载不得超过设计要求 | 支架不得用作缆风绳的拉接 |  | A,D,E
354 | 对于扣件式钢管模板支架，施工过程中的检查项目应符合（）等要求。 | 立杆底部基础应回填夯实 | 各种安全防护设施应设置到位 | 可调托撑的螺杆伸出长度应小于650mm | 立杆不得出现偏心受力 | 扫地杆、水平杆、剪刀撑等应可靠固定 |  | A,B,D,E
355 | 对于盘扣式钢管模板支架，当高度超过8m时，应满足（）等要求。 | 水平杆的步距不应超过1.5m | 架体四周外立面向内的第一跨每层均应设置竖向斜杆 | 应在架体内部区域每隔5跨由底至顶设置竖向斜杆或剪刀撑 | 竖向斜撑应满布设置 | 沿高度每隔4~6个标准步距内应设置水平层斜杆或扣件钢管剪刀撑 |  | A,D,E
356 | 对于盘扣式钢管模板支架，当单肢立杆荷载设计值大于40kN时，应满足（）等要求。 | 底层的水平杆应比标准步距缩小一个盘扣间距 | 底层应设置竖向斜杆 | 可调底座调节丝杠的外露长度应小于500mm | 扫地杆离地高度不应大于550mm | 底层的水平杆步距应按标准步距设置 |  | A,B,D
357 | 对于门式钢管模板支架，其构造应满足（）等要求。 | 应在门架立杆上设置可调托撑和托梁 | 底座、可调托撑与门架立杆轴线的偏差不应大于5mm | 用作梁模板支架时，门架可平行或垂直于梁轴线方向布置 | 当梁的模板支架较高时，门架可采用复式布置 | 梁下横向水平加固杆应伸入板支架内不少于2根门架立杆 |  | A,C,D,E
358 | 对于门式钢管模板支架，现场应对（）等项目进行检查、验收。 | 构配件的质量是否合格 | 防护设施是否符合设计要求 | 地基基础是否符合设计要求 | 杆件的水平度与垂直度是否合格 | 验收人员是否经过了专门的培训 |  | A,B,C,D
359 | 对于悬挑式模板支架，其构造应满足（）等要求。 | 落地部分的宽度不应小于悬挑长度的两倍 | 支撑结构纵向长度不应小于悬挑长度的2倍 | 竖向剪刀撑与地面夹角应为40°~60° | 多层悬挑结构模板的上下立杆应对齐 | 多层悬挑结构模板的立杆应连续支撑，并不得少于2层 |  | A,B,C,D
360 | 安装独立梁模板时，严禁操作人员（）。 | 站在独立梁底模上操作 | 站在模板支架上操作 | 站在柱模支架上操作 | 站在扶梯上操作 | 在底模、柱模支架上通行 |  | A,B,C,E
361 | 建筑拆除工程的施工方法一般可分为（）。 | 人工拆除 | 机械拆除 | 爆破拆除 | 民用建筑拆除 | 公用建筑拆除 |  | A,B,C
362 | 下列关于拆除工程安全防护措施，正确的是（）。 | 对地下的各类管线，施工单位应在地面上设置明显标志 | 拆除施工严禁高处作业 | 安全防护设施验收时，应按类别逐项查验，并有验收记录 | 进入施工现场的人员，必须配戴安全带 | 在拆除施工现场划定危险区域，设置警戒线和相关的安全标志，并派专人监管 |  | A,C,E
363 | 下列哪些是高处作业的主要概念术语（）。 | 坠落高度基准面 | 可能坠落范围 | 可能坠落范围半径 | 基础高度 | 高处作业高度 |  | A,B,C,D,E
364 | 根据《高处作业分级》，下列哪些是引起高处作业坠落的客观危险因素（）。 | 阵风风力五级(8.0m/s)以上 | 平均温度等于或低于5℃的作业环境 | 作业场地有冰、雪、霜、水、油等易滑物 | 在无防护措施的楼层作业 | 作业场所光线不足，能见度差 |  | A,B,C,E
365 | 根据基础高度确定可能坠落范围半径，下述表述正确的是（）。 | 当基础高度2m≤hb≤5m时，可能坠落范围半径R为3m； | 当基础高度5m＜hb≤15m时，可能坠落范围半径R为4m； | 当基础高度15m＜hb≤20m时，可能坠落范围半径R为5m； | 当基础高度15m＜hb≤30m时，可能坠落范围半径R为5m； | 当基础高度hb＞30m时，可能坠落范围半径R为6m。 |  | A,B,D,E
366 | 高处作业危险性较大，对作业人员有相应要求，其基本要求为（）。 | 从事高处作业的人员须经体检合格，经相应培训考核后方可上岗作业。 | 单位工程施工负责人应对工程的高处作业安全技术负责并建立相应的责任制 | 身体健康。 | 正确佩戴和使用安全带。 | 戴好安全帽。 |  | A,C,D,E
367 | 对安全防护设施进行验收时，主要包括以下内容（）。 | 施工组织设计及专项施工方案是否符合相关标准、规范的规定； | 所有临边、洞口、攀登、悬空、操作平台、交作业、安全网等技术措施的设置状况； | 技术措施所用的配件、材料和工具的规格及材质； | 技术措施的节点构造及其与建筑物的固定情况； | 扣件和连接件的坚固程度； |  | A,B,C,D,E
368 | 对安全防护设施进行验收，应具备的资料包括（）。 | 安全防护设施安全记录 | 施工组织设计、专项施工方案及有关验算数据； | 安全防护设施验收记录及检查评分表； | 安全防护设施变更记录及签证。 | 安全防护设施人员记录 |  | B,C,D
369 | 临边防护栏杆的上杆应符合（）规定。 | 离地高度1.0～1.2m | 离地高度0.5～0.6m | 承受外力3000N | 承受外力2000N | 承受外力1000N |  | A,E
370 | 对临边防护栏杆的搭设，说法正确的有（）。 | 防护栏杆应由上、下两道横杆及栏杆柱组成 | 上杆离地高度为1.5～1.8m | 下杆离地高度为0.5～0.6m | 上杆离地高度为1.0～1.2m | 下杆离地高度为0.6～0.8m |  | A,C,D
371 | 下列对防护栏杆栏杆柱的固定说法正确的是（）。 | 在基坑四周固定时，采用预埋或打入地面方式 | 在混凝土楼面、屋面或墙面固定时，可用预埋件与钢筋焊牢 | 基坑周边采用板桩时，钢管应设置在板桩外侧 | 设置高度不低于150mm的挡脚板 | 敞口立面无须采取满挂安全网 |  | A,B,C
372 | 对防护栏杆横杆上杆计算，计算的内容有（）。 | 弯矩 | 抗弯强度 | 轴力 | 挠度 | 剪力 |  | A,B,D
373 | 各种板与墙的洞口，按其大小和性质分别设置（）。 | 牢固的盖板 | 防护栏杆 | 安全网 | 其它防坠落的防护设施 | 结构井井口防护 |  | A,B,C,D
374 | 悬空作业应有牢靠的立足处，并必须视具体情况配置（）或其他安全设施。 | 立网 | 栏杆 | 防护栏网 | 安全警告标志 | 安全钢丝绳 |  | B,C
375 | 下面有关模板支撑和拆卸时的悬空作业说法是正确的（）。 | 严禁在连接件和支撑上攀登上下 | 严禁在上下同一垂直面上装、拆模板 | 支设临空构筑物模板时，应搭设支架或脚手架 | 模板上留有预留洞时，应在安装后将洞口盖没 | 拆模的高处作业，应配置登高用具或搭设支架 |  | A,B,C,D,E
376 | 钢筋绑扎需悬空作业时，下列说法正确的是（）。 | 绑扎钢筋和安装钢筋骨架时，必须搭设脚手架和登高斜道 | 悬空大梁钢筋的绑扎，必须在满铺脚手板的支架或操作平台上操作 | 绑扎基础钢筋，无需设钢筋支架或马凳 | 绑扎3m以上的柱钢筋,必须搭设操作平台 | 可以在钢筋骨架上站立 |  | A,B,D
377 | 对悬挑式操作平台，下列说法正确的是（）。 | 悬挑式操作平台的设计应符合相应的结构设计规范 | 悬挑式钢平台两边的钢丝绳，每一道都应分别作单独受力计算 | 可以用钢管作次梁和主梁 | 制作钢平台时，吊点上需设置两个经过验算的合格的吊环 | 钢平台使用时，应有专人进行检查 |  | A,B,E
378 | 进行交叉作业时，（）等处严禁堆放任何拆下物件。 | 基坑内 | 楼层边口 | 脚手架边缘 | 电梯井口 | 通道口 |  | B,C,E
379 | 安全帽必须满足下列哪些要求（）。 | 耐冲击 | 耐穿透 | 耐低温 | 侧向钢性要求进行测试时，最大变形不超过40mm，残余变形不超过15mm | 耐腐蚀 |  | A,B,C,D
380 | 密目式安全立网安装时（）。 | 高处作业时，用于施工水平方向的侧向防护时，应选用立网 | 立网安装平面应垂直于水平面，严禁作平网使用 | 立网边绳应与脚手架贴紧，系绳应与脚手架系结，绑扎点间距不得大于500mm | 当栏杆和挡脚板外侧安装立网时，立网应与栏杆、挡脚板同时搭设 | 井字架、龙门架及物料提升架外侧应采用平网封闭。 |  | A,B,C,D
381 | 施工现场临时用电的三项基本原则是（）。 | TN-S保护系统 | TN-C保护系统 | 三级配电系统 | 二级漏电保护系统 | 过载、短路保护系统 |  | A,C,D
382 | 施工现场下列哪些情况需要编制用电组织设计？（） | 用电设备5台及以上 | 用电设备总容量100kW及以上 | 用电设备总容量50kW及以上 | 用电设备10台及以上 | 用电设备5台及以上，且用电设备总容量100kW及以上 |  | A,C
383 | 下列（）属于施工现场临时用电施工组织设计的基本内容。 | 现场勘测 | 进行负荷计算 | 选择变压器 | 设计防雷装置 | 制定安全用电措施和电气防火措施 |  | A,B,C,D,E
384 | 施工现场三级配电系统应遵守（）规则。 | 分级分路 | 动、照分设 | 压缩配电间距 | 环境安全 | 一闸多用 |  | A,B,C,D
385 | 施工现场布置配电室的位置时应考虑（）等问题。 | 靠近电源 | 靠近负荷中心 | 进、出线方便 | 周边道路畅通 | 周围环境灰尘少、潮气少、振动小、无腐蚀介质、无易燃易爆物 |  | A,B,C,D,E
386 | 下列（）属于施工现场临时用电安全技术档案的内容。 | 用电组织设计的全部资料 | 用电技术交底资料 | 中小型机械设备使用交底资料 | 电气设备试、检验凭单和调试记录 | 电工安装、巡检、维修、拆除工作记录 |  | A,B,D,E
387 | 采用TN-S系统时，PE线的重复接地设置部位可为（）。 | 总配电箱（配电柜）处 | 各分路分配电箱处 | 各分路最远端用电设备开关箱处 | 大型施工机械设备开关箱处 | 总漏电保护器的进线端或出线端 |  | A,B,C,D
388 | 在TN接零保护系统中，PE线的引出位置可以是（）。 | 电力变压器中性点接地处 | 三相四线给总配电箱供电时，与N线相连接的PE端子板 | 三相四线给总配电箱供电时，总漏电保护器的N线进线端 | 三相四线给总配电箱供电时，总漏电保护器的N线出线端 | 三相四线给总配电箱供电时，与PE端子板电气连接的金属箱体 |  | A,B,C,E
389 | 施工现场人工接地体常用的金属材料有（）。 | 圆钢 | 钢管 | 角钢 | 扁钢 | 螺纹钢 |  | A,B,C,D
390 | 施工现场临时用电工程中，接地主要包括（）。 | 工作接地 | 临时接地 | 保护接地 | 重复接地 | 防雷接地 |  | A,C,D,E
391 | 施工现场总配电箱内电器设置正确的组合形式有（）。 | 隔离开关、断路器、漏电保护器 | 隔离开关、熔断器、漏电保护器 | 断路器、漏电断路器 | 隔离开关、断路器 | 具有可见分断点的断路器、漏电保护器 |  | A,B,E
392 | 施工现场总配电箱的电器应具备（）功能。 | 电源隔离 | 接通与分断电路 | 过载保护 | 短路保护 | 漏电保护 |  | A,B,C,D,E
393 | 施工现场架空线路的组成一般包括（）。 | 电杆 | 脚手架 | 横担 | 绝缘子 | 绝缘导线 |  | A,C,D,E
394 | 建筑施工现场电缆线路可以（）敷设。 | 沿地面 | 埋地 | 沿围墙 | 沿电杆或支架 | 沿脚手架 |  | B,C,D
395 | 以触电危险程度来考虑，施工现场的环境条件通常可分三大类：一般场所、危险场所和高度危险场所，下列属于危险场所的有（）。 | 相对湿度长期处于75%以上的潮湿场所 | 露天并且能遭受雨、雪侵袭的场所 | 气温高于30℃的炎热场所 | 有导电粉尘场所，有导电泥、混凝土或金属结构地板场所 | 施工中常处于水湿润的场所 |  | A,B,C,D,E
396 | II类手持电动工具适用的场所有（）。 | 潮湿场所 | 金属构件上 | 锅炉内 | 地沟内 | 管道内 |  | A,B
397 | 施工现场的外电防护的技术措施有（）。 | 绝缘 | 屏护 | 安全距离 | 限制放电能量 | 24V及以下安全特低电压 |  | A,B,C,D,E
398 | 搭设外电防护设施的主要材料有（）。 | 木杆 | 竹杆 | 钢管 | 钢筋 | 竹笆 |  | A,B,E
399 | 为了防止强电磁波辐射在塔式起重机吊钩或吊索上产生对地电压的危害，可采取的防护措施有（）。 | 地面操作者穿绝缘胶鞋。 | 地面操作者不戴绝缘手套 | 吊钩用绝缘胶皮包裹或在吊钩与吊索间用绝缘材料隔离 | 挂装吊物时，将吊钩挂接临时接地线。 | 挂装吊物时，直接将吊物挂在钩上 |  | A,C,D
400 | 安全用电组织措施中，需建立的制度有（）。 | 用电组织技术制度 | 技术交底制度 | 安全自检制度 | 电工安装、巡检、维修、拆除制度 | 安全培训制度 |  | A,B,C,D,E
401 | 按照焊接过程中金属所处的状态不同，金属焊接可分为（）等多种类型。 | 电焊 | 熔焊 | 气焊 | 压力焊 | 钎焊 |  | B,D,E
402 | 施工现场应按照以下（）等要求实施焊接作业。 | 焊接操作人员须持证上岗 | 焊接作业时应由专人看火 | 焊接作业前应开具动火证 | 在潮湿的地沟或狭窄容器内施焊时，其电源电压应为36V | 施焊完毕后，施焊及看火人员应在确认无引火点后，方可离去 |  | A,B,C,E
403 | 焊接作业前，应按照（）等要求对焊机和接线进行检查。 | 电焊机应有良好的隔离防护装置 | 电焊机的绝缘电阻不得大于4Ω | 严禁将焊机导线搭在易燃易爆设备上 | 焊机的线路敷设应符合防火要求 | 焊接导线与电焊机应压接紧密 |  | A,C,D,E
404 | 现场应按照以下（）等要求对气焊（气割）作业实施管理。 | 作业时，乙炔瓶可卧放使用 | 乙炔瓶上应安装回火防止器 | 当氧气软管着火时，应迅速折弯软管断气 | 点燃焊（割）炬时，应先开启氧气瓶阀 | 乙炔瓶严禁受到敲击、震动、暴晒或烘烤 |  | B,C,E
405 | 以下（）等易燃、易爆物品严禁堆放在焊割现场及高空焊割作业下方。 | 油类物品 | 木料 | 成品及半成品钢筋 | 保温材料 | 钢管、扣件等脚手架材料 |  | A,B,D
406 | 冬期施工应做好准备工作，以下陈述正确的有（）。 | 编制冬期施工组织设计和其他安全技术保障措施 | 确定冬期施工方法、工程进度计划、技术供应计划、劳动力供应计划等 | 制定现场防雨、防潮、防雷击安全技术措施 | 做好冬期施工的安全教育培训和安全技术交底 | 落实职工宿舍、办公室等临时设施的取暖措施 |  | A,B,D,E
407 | 现场一旦发现人员中暑，应立即采取（）等措施进行救护。 | 立即脱离高温环境； | 立即给患者补充液体； | 可采用空调制冷方式对患者进行散热； | 用电风扇对着患者吹风； | 采用冰敷方式对患者进行救治。 |  | A,B,C,E
408 | 施工单位必须全面了解拆除工程的图纸和资料，根据建设拆除工程特点，进行实地勘察，并应编制有（）的施工组织设计或方案以及各项安全技术措施。 | 针对性 | 安全性 | 可行性 | 经济性 | 合理性 |  | A,B,C
409 | 《建设工程安全生产管理条例》（国务院令第393号）中明确了（）在拆除工程中的安全生产管理责任。 | 设计单位 | 建设单位 | 监理单位 | 施工单位 | 分包单位 |  | B,C,D
410 | 悬挑脚手架连墙件的布置间距除应满足计算要求外，还应符合下列要求：（）。 | 竖向间距应≤2h | 竖向间距应≤3h | 横向间距应≤3La | 每根连墙件的覆盖面积≤27㎡ | 每根连墙件的覆盖面积≤30㎡ |  | A,C,D
411 | 悬挑脚手架使用过程中，严禁进行下列违章作业：（） | 利用架体吊运物料 | 在架体上推车 | 任意拆除架体结构件或连接件 | 任意拆除或移动架体上的安全防护设施 | 电焊作业 |  | A,B,C,D
412 | 悬挑式卸料平台由（）组成。 | 钢平台 | 悬吊机构 | 防护装置 | 钢丝绳 | 型钢梁 |  | A,B,C
413 | 门式脚手架剪刀撑设置要求包括（）。 | 当搭设高度在24m及以下时，在脚手架的转角处、两端及中间间隔不超过15m的外侧立面必须各设置一道剪刀撑，并应由底至顶连续设置 | 当搭设高度在24m及以下时，在脚手架的转角处、两端及中间间隔不超过20m的外侧立面必须各设置一道剪刀撑，并应由底至顶连续设置 | 剪刀撑应采用扣件与门架立杆扣紧 | 脚手架高度超过24m时，应在脚手架外侧连续设置剪刀撑；悬挑式脚手架应在脚手架全外侧立面上必须设置连续剪刀撑 | 剪刀撑斜杆若采用搭接接长，搭接长度不宜小于1000mm，搭接处应采用3个及以上旋转扣件扣紧 |  | A,C,D,E
414 | 下列属于高处作业的主要概念术语的有（）。 | 坠落高度基准面 | 可能坠落范围 | 可能坠落范围半径 | 基础高度 | 高处作业高度 |  | A,B,C,D,E
415 | 洞室开挖应注意的安全问题有：（） | 预防塌方 | 预防涌水 | 瓦斯地段施工 | 通风照明 | 消防责任制 |  | A,B,C
416 | 冬期施工组织设计，应包括内容（） | 确定冬期施工的方法、工程进度计划、技术供应计划、施工劳动力供应计划、能源供应计划 | 冬期施工的总平面布置图（包括临建、交通、管线布置等）、防火安全措施、劳动用品 | 冬期施工安全措施 | 冬期施工各项安全技术经济指标和节能措施 | 加强对水、电等供应的调节 |  | A,B,C,D
417 | 做好施工现场的排水措施有那些（） | 施工现场应按照要求实现场地硬化 | 根据施工总平面图、排水总平面图，利用自然地形确定排水方向，按规定坡度挖好排水沟，确保现场排水畅通 | 严格按防汛要求，设置连续、通畅的排水设施和其他应急设施，防止泥浆、污水、废水外流或堵塞下水道和排水沟 | 利用正式雨水管道排水的，要修筑有沉淀处理的雨水井 | 若施工现场临近高地，应在高地的边缘（现场的上侧）挖好截水沟，防止洪水冲入现场 |  | A,B,C,D,E
418 | 雨季砌体工程施工安全技术措施（） | 砌块在雨季应当集中堆放 | 独立墙与迎风墙应加设临时支撑保护，以避免发生倒墙事故 | 内外墙要尽可能同时砌筑，转角及丁字墙间的连接要同时跟上 | 稳定性较差的窗间墙、砖柱应及时浇筑圈梁或加临时支撑，以增强墙体的稳定性 | 雨后继续施工，应当复核已完工砌体的垂直度 |  | A,B,C,D,E
419 | 扣件式钢管脚手架对地基基础及搭设质量的检查、验收内容包括（）。 | 地基是否积水，底座是否松动，立杆是否悬空 | 扣件螺栓是否松动 | 安全防护措施是否符合要求 | 是否超载 | 扣件质量 |  | A,B,C,D
420 | 搭设及拆除脚手架的施工作业人员必须按照规定（）。 | 戴好安全帽 | 系安全带 | 穿防滑鞋 | 背工具包 | 穿工装 |  | A,B,C
421 | 在脚手架使用期间，严禁拆除下列杆件：（） | 主节点处的纵、横向水平杆，纵、横向扫地杆； | 连墙件； | 剪刀撑及横向斜撑。 | 栏杆 | 抛撑 |  | A,B,C
422 | 按悬挑结构不同，悬挑式脚手架主要可分为（）形式。 | 悬臂梁式结构 | 悬挑卸料平台 | 斜撑式结构 | 复合式结构 | 门式脚手架 |  | A,C,D
423 | 杆件变形包括：（）。 | 拉伸压缩 | 剪切 | 扭转 | 弯曲 | 悬挑 |  | A,B,C,D
424 | 扣件式钢管脚手架的受力状态有如下特点：（） | 所受荷载变异性较大 | 脚手架及其构配件存在较大的初始缺陷 | 节点刚性存在较大差异 | 连墙件对脚手架的约束存在较大差异 | 所受荷载基本不变 |  | A,B,C,D
425 | 立杆计算应包括（）计算。 | 稳定性计算 | 脚手架的允许搭设高度计算 | 容许长细比 | 抗剪切计算 | 抗扭转计算 |  | A,B,C
426 | 单排脚手架不适用于下列情况：（） | 设计上不允许留脚手眼的部位。 | 宽度小于1m的窗间墙。 | 梁或梁垫下及其两侧各500mm的范围内。 | 砌筑砂浆强度等级小于或等于M1.0的砖墙。 | 墙体厚度小于或等于200mm。 |  | A,B,C,D
427 | 当立杆采用对接接长时，立杆的对接扣件应交错布置，（）。 | 两根相邻立杆的接头不应设置在同步内 | 同步内隔一根立杆的两个相隔接头在高度方向错开的距离不宜小于500mm | 各接头中心至主节点的距离不宜大于步距的1/3 | 各接头中心至主节点的距离不宜大于步距的1/2 | 同步内隔一根立杆的两个相隔接头在高度方向错开的距离不宜小于300mm |  | A,B,C
428 | 当使用（）时，脚手板放置在横向水平杆上，纵向水平杆应作为横向水平杆的支座，用直角扣件固定在立杆上。 | 冲压钢脚手板 | 木脚手板 | 竹串片脚手板 | 竹笆脚手板 | 其他材质脚手板 |  | A,B,C
429 | 剪刀撑斜杆的接长应采用搭接或对接，采用搭接时，（）。 | 搭接长度不应小于1m | 端部扣件盖板的边缘至杆端距离不小于100mm | 应采用不少于2个旋转扣件固定 | 端部扣件盖板的边缘至杆端距离不小于150mm | 应采用不少于3个旋转扣件固定 |  | A,B,C
430 | 城市管网施工是指在城市规划区域内，依据规划设计、相应规范，采用开挖、非开挖、架空等方法，埋(架）设（）管线。其中热力管线、燃气管道、给水管线在一定条件下可以采用架空铺设。 | 污水 | 雨水 | 给水 | 燃气 | 热力 |  | A,B,C,D,E
431 | 排水管线主要有污水管、雨水管。管材主要使用（）高分子聚合物管以及砖砌、现浇混凝土灌渠等。 | 混凝土管 | 钢筋混凝土管 | 钢管 | 陶管 | 瓦管 |  | A,B,D,E
432 | 人工下管应遵守的安全要求是（） | 必须设专人指挥、统一信号、分工明确 | 压绳法下管作业时必须听从指挥，两根大绳用力应一致，保持管体平稳 | 下管坡道的坡度不宜大于1:0.5、坡面宽度应大于管长1m | 下管时，管端距坡道边缘应大于50cm | 作业人员可以站在管上作业，管下严禁有人 |  | A,B,D
433 | 钢管防腐作业应遵守的安全要求是（） | 室内防腐作业队通风没有强制要求 | 热沥青防腐作业必须采取防烫伤的措施 | 接触有毒物质时，必须戴胶皮手套 | 钢管内喷浆防腐作业时，电气设备必须由电工安装，经检查确认机械运转正常、管路接口牢固后，方可作业 | 轨道车输送水泥砂浆时，距轨道端头0.5m处应设牢固的车挡，运输车的制动装置应灵敏有效 |  | B,C,D,E
434 | 管道试压作业应遵守的安全要求是（） | 作业前检查后背的安全性 | 打泵升压，管堵前方严禁有人 | 试压中，对漏点可以进行焊接作业 | 试验压力超过0.4MPa时，需紧固法兰螺栓 | 试压时，发现管堵、后背异常，必须卸压后再进行修整 |  | A,B,E
435 | 排水管道清扫、内缝处理应遵守的安全要求是（） | >500管采取人工清扫，清扫时，管道两侧必须通风透气，同时管内管外必须都有人 | ≦800时管内人员应系安全绳，并且内外人员要经常通话，每隔一段时间更换人员 | 管道内人工清扫处理内缝应使用220v以下行灯 | 内缝处理凿管时，操作人员应佩戴护目镜，戴手套、口罩，而且每个管口只允许一人操作 | 一采用特种材料（环氧树脂及其它有毒物质）进行内缝处理时，必须佩戴适应的口罩或防毒面具 |  | A,D,E
436 | 顶管施工主要包括（） | 作业坑设置、后背修筑与导轨铺设 | 页进设备布置、工作管准备 | 降水与排水、顶进 | 挖土与出土、下管与接口 | 施工交底 |  | A,B,C,D
437 | 架空管道施工的要求是（） | 不同压力或不同介质的疏水管或排水管不能接入同一排水管 | 为了使管道膨胀伸缩时不致破坏保温层，滑动支座的高度应低于保温层的厚度 | 地上敷设的热网管道在架空输电线下通过时，管道上方应安装防止导线断线触及管道的防护网 | 地上敷设的热网管道同架空输电线或电气化铁路交叉时，管网的金属部分（包括交叉点两侧5m范围内钢筋混凝土结构的钢筋）应接地。接地电阻不大于4Ω | 在水平管道上、阀门的前侧、流量孔板的前侧及其他易积水处，均需安装疏水器或放水阀 |  | A,C,E
438 | 筑岛、围堰施工的安全要求是（） | 吸泥船吹砂筑岛时，作业区内严禁船舶进入 | 承载吸泥管道的浮筒上不得行人 | 基坑较深时，在一边应悬挂人员上下扶梯 | 钢板桩起吊前，钢板桩吊环的焊接应由专人检查，必要时应进行试吊 | 钢板桩在锤击下沉时，初始阶段应快打 |  | A,B,D
439 | 钻孔灌注桩施工前，应重点检查的部位是（） | 护筒的埋之深度 | 各部件安装紧固，转动部位和传动带有防护罩，钢丝绳完好，离合器、制动功能良好 | 润滑油符合规定，各管路接头密封良好 | 电气设备齐全、电路配置完好 | 钻机作业范围内无障碍物 |  | B,C,D,E
440 | 打桩机工作时，严禁（）等动作同时进行 | 吊桩 | 回转 | 吊锤 | 行走 | 吊送桩器 |  | A,B,C,D
441 | 人工挖孔，参加挖孔的工人，事先必须检查身体，凡患（）等不能参加施工 | 精神病 | 高血压 | 心脏病 | 癫痫病 | 聋哑人 |  | A,B,C,D,E
442 | 架桥机安装桥梁预制构件时，应遵守的安全要求是（） | T梁。箱梁等大吨位构件，必须在梁两端架设支撑 | 架桥机就位后，为保持前后支点的稳定，应用方木支垫 | 构件在架桥机上纵、横向移动时，应平缓进行，卷扬机操作人员应按指挥信号协同动作 | 全副宽架桥机吊装的边梁就位前，墩顶作业人员应暂时避开 | 横移不能一次到位的构件，操作人员应将滑到板、落梁架等准备好，待构件落入后，再进入作业点进行构件顶推（或牵引）横移等项工作 |  | B,C,D,E
443 | 滑动斜拉式挂篮施工，应遵守的安全要求是（） | 滑动斜拉式挂篮的所有活动铰、销、斜拉钢带等，其材质要经检验，并打上标记 | 主梁及其吊梁系统安装后，应进行全面检查，必要时应做加载试验 | 自行设计、加工的挂篮，首次使用前，应按最大施工荷载进行加载试验 | 挂篮安装时或主梁行走到位后，应先安装好锚固和水平限位装置，再安装斜拉带和悬挂底一模平台 | 浇筑混凝土前，应对挂篮锚固、水平限位、吊带和限位装置进行全面检查 |  | A,B,C,D,E
444 | 顶推及滑移模架法施工，采用的安全要求是（） | 顶推施工所用的机具设备、材料使用前，应全面检查，必要时应做试验 | 使用的油压千斤顶，应附有球形支承垫、保险圈及程限孔 | 多台千斤顶共同作用时可选用多种类型 | 采用多点顶推或单点顶推，其动力应有统一的控制手段，使其达到同步、纠偏、灵活和安全可靠 | 在墩台上，要为检查、更换滑道及其他作业留有工作面 |  | A,B,D,E
445 | 箱梁混凝土采用滑移模架法浇筑，应遵守的安全要求是（） | 模架支撑与钢箱梁上，其前后端桁架梁必须用优质高强螺栓连接好，拧紧 | 钢箱梁及桁架梁下弦底面应装设钢带，在滑撬上顶推滑行之前，应检查有无障碍物及不安全因素 | 浇筑混凝土之前应进行全面的安全检查，确认合格后方可施工 | 牵引后横梁和装卸滑撬时，要有起重工协同配合工作，牵引时应注意牵引力作用点，使后横梁在运行时与桥轴线保持垂直 | 滑移模架行走时必须听从信号指挥，对重要部位应设专人负责值班观察，并注意人员及设备的安全 |  | A,C,D,E
446 | 一般情况下，城市道路由以下（）组成。 | 车行道 | 门面房 | 分隔带 | 交叉口和交通广场 | 停车场和公交停车靠站台 |  | A,C,D,E
447 | 城市道路施工，尽可能做到（）。 | 断行施工 | 夜间施工 | 各工种单独作业 | 采用流水作业 | 平面布置“窄打窄用” |  | D,E
448 | 消解石灰，不得在浸水的同时边投料、边翻拌，人员应（），以防烫伤。 | 远避 | 佩戴口罩 | 佩戴工作服 | 佩戴耳塞 | 佩戴眼镜 |  | A,B,C,E
449 | 下列关于碎石撒布机作业要求的说法中，正确的是（）。 | 自卸汽车与撒布机联合作业，应紧急配合，以防碰撞。 | 作业时相关人员必须佩戴劳动防护用品，以防碎石伤人。 | 撒布碎石，车速要稳定。不应在撒布过程中换挡。 | 道路较长时，撒布机自行转移。 | 作业时无关人员不得进入现场，以防碎石伤人。 |  | A,B,C,E
450 | 沥青操作工的工作服及防护用品，应（）。 | 个人管理 | 集中存放 | 严禁穿戴回家 | 严禁进入集体宿舍 | 互相使用 |  | B,C,D
451 | 液态沥青宜采用液态沥青车运送，运输时应遵守的安全要求是（） | 沥青罐应保温 | 用泵抽送热沥青进出油罐时，工作人员应避让 | 向储油罐注入沥青时，当浮标指标达到允许最大容量时，要及时停止注入 | 满装运行时，遇有弯道、下坡时要提前减速，避免紧急制动 | 油罐装载不满时要始终保持中速行驶 |  | B,C,D,E
452 | 导热油加热沥青，应遵守的安全要求是（） | 加热炉使用前必须进行耐压试验，水压力应不低于额定工作压力的二倍 | 对加热炉及设备应作全面检查，各种仪表应齐全完好，泵、阀门、循环系统和安全附件应符合技术要求，超压、超温报警系统应灵敏可靠 | 必须经常检查循环系统有无渗漏、震动和异声，定期检查膨胀箱的液面是否超过规定，自控系统的灵敏性和可靠性是否符合要求 | 导热油的管道应有防护设施 | 定期清除炉管及除尘器内的积灰 |  | A,B,C,D,E
453 | 沥青撒布机作业，应遵守的安全要求是（） | 装载热沥青的油桶应坚固不得漏油，其装油量要低于桶口10cm | 喷洒沥青时，手握得喷油管部分应加缠旧麻袋或石棉绳等隔热材料 | 操作时，喷头应向上 | 喷油中断时，应将喷头放在撒布机油箱内，固定好喷管，不得滑动 | 喷洒沥青时，如发现故障，应及时修理，并不得中断作业 |  | A,B,D
454 | 园林工程可按项目可分为（） | 园林工程建设总项目 | 单项园林工程 | 单位园林工程 | 分部园林工程 | 分项园林工程 |  | A,B,C,D,E
455 | 以下属于园林构筑工程的为（） | 筑山 | 水体 | 亭 | 道路 | 行道树移植 |  | A,B,D
456 | 属于回填土下沉的原因的是（）。 | 铺土超过规定厚度 | 冬季施工时有较大的冻土块 | 夯实不够遍数 | 回填基底有机杂物或落土清理不干净 | 冬期做散水、施工用水渗入垫层中，受冻膨胀 |  | A,B,C,D,E
457 | 对园林工程土方夯实的安全技术要点叙述正确的有（）。 | 为保证土壤相对稳定，压实要求均匀 | 填方时必须分层堆填，分层碾压夯实，否则会造成土方上紧下松 | 注意土壤含水量，过多过少都不利于夯实 | 自边缘向中心打夯 | 打夯应先重后轻 |  | A,B,C,D
458 | 压路机不在未碾压成型并冷却的路段、或。 | 转向 | 调头 | 停车等候 | 折回 | 震动 |  | A,B,C
459 | 土方施工中，如发现（）现象，应立即停工，采取相应措施。 | 塌方 | 滑坡 | 裂缝 | 渗水 | 流砂 |  | A,B,E
460 | 假山吊装时，水平运输大致可分（）阶段。 | 起吊 | 大搬运 | 小搬运 | 走石 | 试吊 |  | B,C,D
461 | 下列假山石中，（）在运输时应用草包、草绳绑扎，防止损坏。 | 孤赏石 | 峰石 | 斧劈石 | 石笋 | 刹石 |  | A,B,C,D